## FS.1216 - MONTAGEM FINAL
|  | FICHA DE SERVIÇO RECORD SHEET | [10 empty] | M250 SERIES B17
CÓDIGO ¦ CODE IAS-RG-0223 |  | Processo Process | LIMPEZA ¦ NDT CLEANING ¦ NDT | [9 empty] | Revisão Revision |  | 0
O.S: W.O |  |  | Manual: Manual: | Overhaul Manual - GTP5243-3 | Edição: 1 Edition | Revisão: E1R24-72-2 Revision |  | Data: August 12, 2022 Date: |  |  | TLN: 2118 |  | Seção: Section |  | 72-00-00
|  |  |  | Instrução de Processo | Edição: N/A Edition | Revisão: 01 Revision |  | Data: February 2,2023 Date: |  |  | IAS-IP-0006
Módulo: MONTAGEM FINAL Module: FINAL ASSEMBLY |  |  | S/N do Componente: Component S/N |  | P/N do Componente: Component P/N |  |  | S/N do Motor: Engine S/N |  |  | Operador: Operator
ITEM | REFERÊNCIA (IPC) Reference (IPC) |  | PN | DESCRIÇÃO Description | SN | LIMPEZA Cleaning | Carimbo Stamp | NDT | PARÂMETROS DE INSPEÇÃO Inspection Parameters |  | Carimbo Stamp | LIMPEZA PÓS NDT Cleaning after NDT | Carimbo Stamp | QUANTIDADE Quantity | TAG
1 |  | 72-00-00 FIG. 1 ITEM 013 | 6876685 6857290 | BRACKET, PC FILTER MOUNTING |  | IAS-IP-0006 ITEM 3.30 IAS-IP-0006 ITEM 3.35 | [7 empty] | 1
2 |  | 72-00-00 FIG. 2 ITEM 002 | 6875641 | TUBE ASSY, SCAVENGE OIL, FRONT SUPPORT TO ACCESSORY HOUSING |  | IAS-IP-0006 ITEM 3.30 IAS-IP-0006 ITEM 3.35 |  | FPI | Tipo 1, Método A, Nivel de sensibilidade 2 Type1, Method A, Sensitivity level 2. |  |  | IAS-IP-0006 ITEM 3.34 |  | 1
Indicação? Indication?
[9 empty] | Sim Yes | Não No
Aprovado? Approved?
[9 empty] | Sim Yes | Não No
3 |  | 72-00-00 FIG. 2 ITEM 011 | 6875640 6876793 | TUBE ASSY, PRESSURE OIL, ACCESSORY HOUSING TO REDUCTION GEARBOX |  | IAS-IP-0006 ITEM 3.30 IAS-IP-0006 ITEM 3.35 |  | FPI | Tipo 1, Método A, Nivel de sensibilidade 2 Type1, Method A, Sensitivity level 2. |  |  | IAS-IP-0006 ITEM 3.34 |  | 1
Indicação? Indication?
[9 empty] | Sim Yes | Não No
Aprovado? Approved?
[9 empty] | Sim Yes | Não No
4 |  | 72-00-00 FIG. 2 ITEM 012 | 6853158 6856974 | TUBE ASSY, SCAVENGE OIL, REDUCTION GEARBOX TO ACCESSORY HOUSING |  | IAS-IP-0006 ITEM 3.30 IAS-IP-0006 ITEM 3.35 |  | FPI | Tipo 1, Método A, Nivel de sensibilidade 2 Type1, Method A, Sensitivity level 2. |  |  | IAS-IP-0006 ITEM 3.34 |  | 1
Indicação? Indication?
[9 empty] | Sim Yes | Não No
Aprovado? Approved?
[9 empty] | Sim Yes | Não No
5 |  | 72-00-00 FIG. 2 ITEM 013 | AS5174J0505 AS5174K0505 AN815-5J AN815-5K | UNION, 0.500-20 |  | IAS-IP-0006 ITEM 3.30 IAS-IP-0006 ITEM 3.35 | [7 empty] | 1
6 |  | 72-00-00 FIG. 2 ITEM 015 & 038 | AS5174J0404 AS5174K0404 AN815-4J AN815-4K | UNION, 0.438-20 |  | IAS-IP-0006 ITEM 3.30 IAS-IP-0006 ITEM 3.35 | [7 empty] | 1
7 |  | 72-00-00 FIG. 2 ITEM 017 & 040 | AS5174J0606 AS5174K0606 AN815-6J AN815-6K | UNION |  | IAS-IP-0006 ITEM 3.30 IAS-IP-0006 ITEM 3.35 | [7 empty] | 1
8 |  | 72-00-00 FIG. 2 ITEM 019 | 23039090 | TUBE ASSY, SCAVENGE OIL FRONT SUPPORT TO ACCESSORY GEARBOX |  | IAS-IP-0006 ITEM 3.30 IAS-IP-0006 ITEM 3.35 |  | FPI | Tipo 1, Método A, Nivel de sensibilidade 2 Type1, Method A, Sensitivity level 2. |  |  | IAS-IP-0006 ITEM 3.34 |  | 1
Indicação? Indication?
[9 empty] | Sim Yes | Não No
Aprovado? Approved?
[9 empty] | Sim Yes | Não No
9 |  | 72-00-00 FIG. 2 ITEM 024 | 6876793 | TUBE ASSY, PRESSURE OIL ACCESSORY GEARBOX TO REDUCTION GEARBOX |  | IAS-IP-0006 ITEM 3.30 IAS-IP-0006 ITEM 3.35 |  | FPI | Tipo 1, Método A, Nivel de sensibilidade 2 Type1, Method A, Sensitivity level 2. |  |  | IAS-IP-0006 ITEM 3.34 |  | 1
Indicação? Indication?
[9 empty] | Sim Yes | Não No
Aprovado? Approved?
[9 empty] | Sim Yes | Não No
10 |  | 72-00-00 FIG. 2 ITEM 030 | 23038232 | TUBE ASSY, OIL SUMP CAN ASSY TO ACCESSORY GEARBOX |  | IAS-IP-0006 ITEM 3.30 IAS-IP-0006 ITEM 3.35 |  | FPI | Tipo 1, Método A, Nivel de sensibilidade 2 Type1, Method A, Sensitivity level 2. |  |  | IAS-IP-0006 ITEM 3.34 |  | 1
Indicação? Indication?
[9 empty] | Sim Yes | Não No
Aprovado? Approved?
[9 empty] | Sim Yes | Não No
11 |  | 72-00-00 FIG. 2 ITEM 036 | AS5174J0505 AS5174K0505 AN815-5J AN815-5K | UNION, 0.500-20 |  | IAS-IP-0006 ITEM 3.30 IAS-IP-0006 ITEM 3.35 | [7 empty] | 1
12 |  | 72-00-00 FIG. 2 ITEM 038 | AS5174J0404 AS5174K0404 AN815-4J AN815-4K | UNION, 0.438-20 |  | IAS-IP-0006 ITEM 3.30 IAS-IP-0006 ITEM 3.35 | [7 empty] | 1
13 |  | 72-00-00 FIG. 2 ITEM 040 | AS5174J0606 AS5174K0606 AN815-6J AN815-6K | UNION |  | IAS-IP-0006 ITEM 3.30 IAS-IP-0006 ITEM 3.35 | [7 empty] | 1
14 |  | 72-00-00 FIG. 2 ITEM 050 | 6886430G050B000 | HOSE ASSY |  | IAS-IP-0006 ITEM 3.35 | [7 empty] | 1
15 |  | 72-00-00 FIG. 2 ITEM 051 | 6853156 6876794 23031218 | TUBE ASSY, PRESSURE OIL, REDUCTION GEARBOX TO FRONT SUPPORT |  | IAS-IP-0006 ITEM 3.30 IAS-IP-0006 ITEM 3.35 |  | FPI | Tipo 1, Método A, Nivel de sensibilidade 2 Type1, Method A, Sensitivity level 2. |  |  | IAS-IP-0006 ITEM 3.34 |  | 1
Indicação? Indication?
[9 empty] | Sim Yes | Não No
Aprovado? Approved?
[9 empty] | Sim Yes | Não No
16 |  | 72-00-00 FIG. 2 ITEM 057 | 6891586 | TEE, 0.438-20 |  | IAS-IP-0006 ITEM 3.30 IAS-IP-0006 ITEM 3.35 | [7 empty] | 1
17 |  | 72-00-00 FIG. 2 ITEM 060 | 6871937 | TUBE ASSY, PRESSURE OIL, ACCESSORY HOUSING TO CHECK VALVE |  | IAS-IP-0006 ITEM 3.30 IAS-IP-0006 ITEM 3.35 |  | FPI | Tipo 1, Método A, Nivel de sensibilidade 2 Type1, Method A, Sensitivity level 2. |  |  | IAS-IP-0006 ITEM 3.34 |  | 1
Indicação? Indication?
[9 empty] | Sim Yes | Não No
Aprovado? Approved?
[9 empty] | Sim Yes | Não No
18 |  | 72-00-00 FIG. 2 ITEM 061 | AN833-4J AN833-4K | ELBOW, 0.438-20 |  | IAS-IP-0006 ITEM 3.30 IAS-IP-0006 ITEM 3.35 | [7 empty] | 1
19 |  | 72-00-00 FIG. 2 ITEM 064 | 6875647 | TUBE ASSY, PRESSURE OIL, CHECK VALVE TO FIRESHIELD |  | IAS-IP-0006 ITEM 3.30 IAS-IP-0006 ITEM 3.35 |  | FPI | Tipo 1, Método A, Nivel de sensibilidade 2 Type1, Method A, Sensitivity level 2. |  |  | IAS-IP-0006 ITEM 3.34 |  | 1
Indicação? Indication?
[9 empty] | Sim Yes | Não No
Aprovado? Approved?
[9 empty] | Sim Yes | Não No
20 |  | 72-00-00 FIG. 2 ITEM 073 | 6875999 | TUBE ASSY, SCAVENGE OIL, EXTERNAL SUMP TO FIRESHIELD |  | IAS-IP-0006 ITEM 3.30 IAS-IP-0006 ITEM 3.35 |  | FPI | Tipo 1, Método A, Nivel de sensibilidade 2 Type1, Method A, Sensitivity level 2. |  |  | IAS-IP-0006 ITEM 3.34 |  | 1
Indicação? Indication?
[9 empty] | Sim Yes | Não No
Aprovado? Approved?
[9 empty] | Sim Yes | Não No
21 |  | 72-00-00 FIG. 2 ITEM 074 | 6856976 | TUBE ASSY, SCAVENGE OIL, GAS TURBINE SUPPORT TO FIRESHIELD |  | IAS-IP-0006 ITEM 3.30 IAS-IP-0006 ITEM 3.35 |  | FPI | Tipo 1, Método A, Nivel de sensibilidade 2 Type1, Method A, Sensitivity level 2. |  |  | IAS-IP-0006 ITEM 3.34 |  | 1
Indicação? Indication?
[9 empty] | Sim Yes | Não No
Aprovado? Approved?
[9 empty] | Sim Yes | Não No
22 |  | 72-00-00 FIG. 2 ITEM 078 | AN833-5J AN833-5K | ELBOW, 0.500-20 |  | IAS-IP-0006 ITEM 3.30 IAS-IP-0006 ITEM 3.35 | [7 empty] | 2
23 |  | 72-00-00 FIG. 2 ITEM 079 & 080 | 6856978 6856977 | TUBE ASSY, SCAVENGE OIL, FIRESHIELD TO ACCESSORY HOUSING |  | IAS-IP-0006 ITEM 3.30 IAS-IP-0006 ITEM 3.35 |  | FPI | Tipo 1, Método A, Nivel de sensibilidade 2 Type1, Method A, Sensitivity level 2. |  |  | IAS-IP-0006 ITEM 3.34 |  | 1
Indicação? Indication?
[9 empty] | Sim Yes | Não No
Aprovado? Approved?
[9 empty] | Sim Yes | Não No
24 |  | 72-00-00 FIG. 2 ITEM 081 | AN837-5J AN837-5K | ELBOW, 0.500-20 |  | IAS-IP-0006 ITEM 3.30 IAS-IP-0006 ITEM 3.35 | [7 empty] | 1
25 |  | 72-00-00 FIG. 2 ITEM 084 | 6853304 | TUBE ASSY, OIL, PROP GOVERNOR TO GOVERNOR PROP OVERSPEED |  | IAS-IP-0006 ITEM 3.30 IAS-IP-0006 ITEM 3.35 |  | FPI | Tipo 1, Método A, Nivel de sensibilidade 2 Type1, Method A, Sensitivity level 2. |  |  | IAS-IP-0006 ITEM 3.34 |  | 1
Indicação? Indication?
[9 empty] | Sim Yes | Não No
Aprovado? Approved?
[9 empty] | Sim Yes | Não No
26 |  | 72-00-00 FIG. 2 ITEM 095 | 6874576 | FILTER ASSY, ELBOW, 90° |  | IAS-IP-0006 ITEM 3.30 IAS-IP-0006 ITEM 3.35 | [7 empty] | 1
27 |  | 72-00-00 FIG. 2 ITEM 098 | AN833-6J AN833-6K | ELBOW, 90°, 0.5625-18 |  | IAS-IP-0006 ITEM 3.30 IAS-IP-0006 ITEM 3.35 | [7 empty] | 1
28 |  | 73-10-00 FIG. 1 ITEM 002 | 6844703-047137 6851549 23005205 | HOSE ASSY, FIRESHIELD TO FUEL NOZZLE |  | IAS-IP-0006 ITEM 3.35 | [7 empty] | 1
29 |  | 73-10-00 FIG. 1 ITEM 003 | 6853379 | TUBE ASSY, FUEL CONTROL TO FIRESHIELD |  | IAS-IP-0006 ITEM 3.30 IAS-IP-0006 ITEM 3.35 |  | FPI | Tipo 1, Método A, Nivel de sensibilidade 2 Type1, Method A, Sensitivity level 2. |  |  | IAS-IP-0006 ITEM 3.34 |  | 1
Indicação? Indication?
[9 empty] | Sim Yes | Não No
Aprovado? Approved?
[9 empty] | Sim Yes | Não No
30 |  | 73-10-00 FIG. 1 ITEM 006 | AN832-4J AN832-4K | UNION, 0.438-20 |  | IAS-IP-0006 ITEM 3.30 IAS-IP-0006 ITEM 3.35 | [7 empty] | 1
31 |  | 73-20-00 FIG. 1 ITEM 016 | AS5174J0505 AS5174K0505 AN815-5J AN815-5K | UNION, 0.500-20 |  | IAS-IP-0006 ITEM 3.30 IAS-IP-0006 ITEM 3.35 | [7 empty] | 2
32 |  | 73-20-00 FIG. 1 ITEM 021 | 6853435 23035287 | TUBE ASSY, FUEL CONTROL TO POWER TURBINE GOVERNOR TEE |  | IAS-IP-0006 ITEM 3.30 IAS-IP-0006 ITEM 3.35 |  | FPI | Tipo 1, Método A, Nivel de sensibilidade 2 Type1, Method A, Sensitivity level 2. |  |  | IAS-IP-0006 ITEM 3.34 |  | 1
Indicação? Indication?
[9 empty] | Sim Yes | Não No
Aprovado? Approved?
[9 empty] | Sim Yes | Não No
33 |  | 73-20-00 FIG. 1 ITEM 022 | 6876204 | TUBE ASSY, AIR, PC FILTER TO CONTROL |  | IAS-IP-0006 ITEM 3.30 IAS-IP-0006 ITEM 3.35 |  | FPI | Tipo 1, Método A, Nivel de sensibilidade 2 Type1, Method A, Sensitivity level 2. |  |  | IAS-IP-0006 ITEM 3.34 |  | 1
Indicação? Indication?
[9 empty] | Sim Yes | Não No
Aprovado? Approved?
[9 empty] | Sim Yes | Não No
34 |  | 73-20-00 FIG. 2 ITEM 007 | 23035288 | TUBE ASSY, POWER TURBINE GOVERNOR CROSS TO PROP GOVERNOR |  | IAS-IP-0006 ITEM 3.30 IAS-IP-0006 ITEM 3.35 |  | FPI | Tipo 1, Método A, Nivel de sensibilidade 2 Type1, Method A, Sensitivity level 2. |  |  | IAS-IP-0006 ITEM 3.34 |  | 1
Indicação? Indication?
[9 empty] | Sim Yes | Não No
Aprovado? Approved?
[9 empty] | Sim Yes | Não No
35 |  | 73-20-00 FIG. 2 ITEM 022 | 6876025 | ELBOW |  | IAS-IP-0006 ITEM 3.30 IAS-IP-0006 ITEM 3.35 | [7 empty] | 1
36 |  | 73-20-00 FIG. 3 ITEM 001 | 6876203 6876376 | TUBE ASSY, FILTER TO CONTROL |  | IAS-IP-0006 ITEM 3.30 IAS-IP-0006 ITEM 3.35 |  | FPI | Tipo 1, Método A, Nivel de sensibilidade 2 Type1, Method A, Sensitivity level 2. |  |  | IAS-IP-0006 ITEM 3.34 |  | 1
Indicação? Indication?
[9 empty] | Sim Yes | Não No
Aprovado? Approved?
[9 empty] | Sim Yes | Não No
37 |  | 75-10-00 FIG. 1 ITEM 009 | 6856964 | TUBE ASSY, ANTI-ICING, RH |  | IAS-IP-0006 ITEM 3.30 IAS-IP-0006 ITEM 3.35 |  | FPI | Tipo 1, Método A, Nivel de sensibilidade 2 Type1, Method A, Sensitivity level 2. |  |  | IAS-IP-0006 ITEM 3.34 |  | 1
Indicação? Indication?
[9 empty] | Sim Yes | Não No
Aprovado? Approved?
[9 empty] | Sim Yes | Não No
38 |  | 75-10-00 FIG. 1 ITEM 025 | 6875639 | TUBE ASSY, BLEED VALVE, AIR PRESSURE SENSING |  | IAS-IP-0006 ITEM 3.30 IAS-IP-0006 ITEM 3.35 |  | FPI | Tipo 1, Método A, Nivel de sensibilidade 2 Type1, Method A, Sensitivity level 2. |  |  | IAS-IP-0006 ITEM 3.34 |  | 1
Indicação? Indication?
[9 empty] | Sim Yes | Não No
Aprovado? Approved?
[9 empty] | Sim Yes | Não No
Observações / Observations:
Aprovação Approval |  |  | Nome Name |  | Data Date | _______/_______/________ |  | Assinatura Signature
Número Number |  |  | FS.1239