## FS.1192 - MONTAGEM FINAL
|  | FICHA DE SERVIÇO RECORD SHEET | [10 empty] | M250 SERIES C20
CÓDIGO ¦ CODE IAS-RG-0223 |  | Processo Process | LIMPEZA ¦ NDT CLEANING ¦ NDT | [9 empty] | Revisão Revision |  | 3
O.S: W.O |  |  | Manual: Manual: | Overhaul Manual - 10W3 | Edição: 4 Edition | Revisão: E4R16-72-2 Revision |  | Data: August 12, 2022 Date: |  |  | TLN: 02118 |  | Seção: Section |  | 72-00-00
|  |  |  | Instrução de Processo | Edição: N/A Edition | Revisão: 03 Revision |  | Data: January 24,2023 Date: |  |  | IAS-IP-0006
Módulo: MONTAGEM FINAL Module: FINAL ASSEMBLY |  |  | S/N do Componente: Component S/N |  | P/N do Componente: Component P/N |  |  | S/N do Motor: Engine S/N |  |  | Operador: Operator
ITEM | REFERÊNCIA (IPC) Reference (IPC) |  | PN | DESCRIÇÃO Description | SN | LIMPEZA Cleaning | Carimbo Stamp | NDT | PARÂMETROS DE INSPEÇÃO Inspection Parameters |  | Carimbo Stamp | LIMPEZA PÓS NDT Cleaning after NDT | Carimbo Stamp | QUANTIDADE Quantity | TAG
1 |  | 72-00-00 FIG. 1 ITEM 013 | 6876685 | BRACKET, PC FILTER, MOUNTING UW HONEYWELL CONTROLS |  | IAS-IP-0006 ITEM 3.30 IAS-IP-0006 ITEM 3.35 | [7 empty] | 1
2 |  | 72-00-00 FIG. 3 ITEM 001 | 6857285 | TUBE ASSY, SCAVENGE OIL, FRONT SUPPORT TO ACCESSORY HOUSING |  | IAS-IP-0006 ITEM 3.30 IAS-IP-0006 ITEM 3.35 |  | FPI | Tipo 1, Método A, Nivel de sensibilidade 2 Type1, Method A, Sensitivity level 2. |  |  | IAS-IP-0006 ITEM 3.34 |  | 1
Indicação? Indication?
[9 empty] | Sim Yes | Não No
Aprovado? Approved?
[9 empty] | Sim Yes | Não No
3 |  | 72-00-00 FIG. 3 ITEM 002 | 6859956 | TUBE ASSY, PRESSURE OIL, ACCESSORY HOUSING TO FRONT SUPPORT |  | IAS-IP-0006 ITEM 3.30 IAS-IP-0006 ITEM 3.35 |  | FPI | Tipo 1, Método A, Nivel de sensibilidade 2 Type1, Method A, Sensitivity level 2. |  |  | IAS-IP-0006 ITEM 3.34 |  | 1
Indicação? Indication?
[9 empty] | Sim Yes | Não No
Aprovado? Approved?
[9 empty] | Sim Yes | Não No
4 |  | 72-00-00 FIG. 3 ITEM 007 | AN837-5J AN837-5K | ELBOW |  | IAS-IP-0006 ITEM 3.30 IAS-IP-0006 ITEM 3.35 | [7 empty] | 1
5 |  | 72-00-00 FIG. 3 ITEM 010 & 011 | MS9193-03 AN919-2J AN919-2K | NIPPLE |  | IAS-IP-0006 ITEM 3.30 IAS-IP-0006 ITEM 3.35 | [7 empty] | 1
6 |  | 72-00-00 FIG. 3 ITEM 014 | 6848471 | TUBE ASSY, PRESSURE OIL, CHECK VALVE TO FIRESHIELD |  | IAS-IP-0006 ITEM 3.30 IAS-IP-0006 ITEM 3.35 |  | FPI | Tipo 1, Método A, Nivel de sensibilidade 2 Type1, Method A, Sensitivity level 2. |  |  | IAS-IP-0006 ITEM 3.34 |  | 1
Indicação? Indication?
[9 empty] | Sim Yes | Não No
Aprovado? Approved?
[9 empty] | Sim Yes | Não No
7 |  | 72-00-00 FIG. 3 ITEM 027 | 6871937 | TUBE ASSY, PRESSURE OIL, ACCESSORY HOUSING TO CHECK VALVE |  | IAS-IP-0006 ITEM 3.30 IAS-IP-0006 ITEM 3.35 |  | FPI | Tipo 1, Método A, Nivel de sensibilidade 2 Type1, Method A, Sensitivity level 2. |  |  | IAS-IP-0006 ITEM 3.34 |  | 1
Indicação? Indication?
[9 empty] | Sim Yes | Não No
Aprovado? Approved?
[9 empty] | Sim Yes | Não No
8 |  | 72-00-00 FIG. 3 ITEM 028 | 6853463 | TUBE ASSY, SCAVENGE OIL, GAS TURBINE SUPPORT TO ACCESSORY HOUSING |  | IAS-IP-0006 ITEM 3.30 IAS-IP-0006 ITEM 3.35 |  | FPI | Tipo 1, Método A, Nivel de sensibilidade 2 Type1, Method A, Sensitivity level 2. |  |  | IAS-IP-0006 ITEM 3.34 |  | 1
Indicação? Indication?
[9 empty] | Sim Yes | Não No
Aprovado? Approved?
[9 empty] | Sim Yes | Não No
9 |  | 72-00-00 FIG. 3 ITEM 034 | 6853464 | TUBE ASSY, EXT SUMP TO ACCESSORY HOUSING |  | IAS-IP-0006 ITEM 3.30 IAS-IP-0006 ITEM 3.35 |  | FPI | Tipo 1, Método A, Nivel de sensibilidade 2 Type1, Method A, Sensitivity level 2. |  |  | IAS-IP-0006 ITEM 3.34 |  | 1
Indicação? Indication?
[9 empty] | Sim Yes | Não No
Aprovado? Approved?
[9 empty] | Sim Yes | Não No
10 |  | 72-00-00 FIG. 3 ITEM 035 | AN833-4J AN833-4K | ELBOW |  | IAS-IP-0006 ITEM 3.30 IAS-IP-0006 ITEM 3.35 | [7 empty] | 1
11 |  | 72-00-00 FIG. 3 ITEM 038 | AN837-5J AN837-5K | ELBOW |  | IAS-IP-0006 ITEM 3.30 IAS-IP-0006 ITEM 3.35 | [7 empty] | 2
12 |  | 73-20-00 FIG. 1 ITEM 001 | 6875630 | TUBE ASSY, AIR, COMPRESSOR SCROLL TO TEE |  | IAS-IP-0006 ITEM 3.30 IAS-IP-0006 ITEM 3.35 |  | FPI | Tipo 1, Método A, Nivel de sensibilidade 2 Type1, Method A, Sensitivity level 2. |  |  | IAS-IP-0006 ITEM 3.34 |  | 1
Indicação? Indication?
[9 empty] | Sim Yes | Não No
Aprovado? Approved?
[9 empty] | Sim Yes | Não No
13 |  | 73-20-00 FIG. 1 ITEM 003 | 6875622 | TUBE ASSY, FUEL, GOVERNOR TO PUMP BYPASS |  | IAS-IP-0006 ITEM 3.30 IAS-IP-0006 ITEM 3.35 |  | FPI | Tipo 1, Método A, Nivel de sensibilidade 2 Type1, Method A, Sensitivity level 2. |  |  | IAS-IP-0006 ITEM 3.34 |  | 1
Indicação? Indication?
[9 empty] | Sim Yes | Não No
Aprovado? Approved?
[9 empty] | Sim Yes | Não No
14 |  | 73-20-00 FIG. 1 ITEM 004 | 6875637 | TUBE ASSY, FUEL, GOVERNOR TO PUMP BYPASS |  | IAS-IP-0006 ITEM 3.30 IAS-IP-0006 ITEM 3.35 |  | FPI | Tipo 1, Método A, Nivel de sensibilidade 2 Type1, Method A, Sensitivity level 2. |  |  | IAS-IP-0006 ITEM 3.34 |  | 1
Indicação? Indication?
[9 empty] | Sim Yes | Não No
Aprovado? Approved?
[9 empty] | Sim Yes | Não No
15 |  | 73-20-00 FIG. 1 ITEM 005 | 6875621 | TUBE ASSY, FUEL, GOVERNOR TO CONTROL |  | IAS-IP-0006 ITEM 3.30 IAS-IP-0006 ITEM 3.35 |  | FPI | Tipo 1, Método A, Nivel de sensibilidade 2 Type1, Method A, Sensitivity level 2. |  |  | IAS-IP-0006 ITEM 3.34 |  | 1
Indicação? Indication?
[9 empty] | Sim Yes | Não No
Aprovado? Approved?
[9 empty] | Sim Yes | Não No
16 |  | 73-20-00 FIG. 1 ITEM 023 | 6875632 | TUBE ASSY, FUEL CONTROL TO POWER TURBINE GOVERNOR |  | IAS-IP-0006 ITEM 3.30 IAS-IP-0006 ITEM 3.35 |  | FPI | Tipo 1, Método A, Nivel de sensibilidade 2 Type1, Method A, Sensitivity level 2. |  |  | IAS-IP-0006 ITEM 3.34 |  | 1
Indicação? Indication?
[9 empty] | Sim Yes | Não No
Aprovado? Approved?
[9 empty] | Sim Yes | Não No
17 |  | 73-20-00 FIG. 1 ITEM 024 | 6875634 | TUBE ASSY, FUEL CONTROL TO FIRESHIELD |  | IAS-IP-0006 ITEM 3.30 IAS-IP-0006 ITEM 3.35 |  | FPI | Tipo 1, Método A, Nivel de sensibilidade 2 Type1, Method A, Sensitivity level 2. |  |  | IAS-IP-0006 ITEM 3.34 |  | 1
Indicação? Indication?
[9 empty] | Sim Yes | Não No
Aprovado? Approved?
[9 empty] | Sim Yes | Não No
18 |  | 73-20-00 FIG. 1 ITEM 025 | 6844703-047137 6851549 23005205 | HOSE ASSY, FIREWALL SHIELD TO FUEL NOZZLE FRO |  | IAS-IP-0006 ITEM 3.35 | [7 empty] | 1
19 |  | 73-20-00 FIG. 1 ITEM 028 | AN832-4J AN832-4K | UNION |  | IAS-IP-0006 ITEM 3.30 IAS-IP-0006 ITEM 3.35 | [7 empty] | 1
20 |  | 73-20-00 FIG. 1 ITEM 039 | 6875633 | TUBE ASSY, FUEL PUMP TO CONTROL UW |  | IAS-IP-0006 ITEM 3.30 IAS-IP-0006 ITEM 3.35 |  | FPI | Tipo 1, Método A, Nivel de sensibilidade 2 Type1, Method A, Sensitivity level 2. |  |  | IAS-IP-0006 ITEM 3.34 |  | 1
Indicação? Indication?
[9 empty] | Sim Yes | Não No
Aprovado? Approved?
[9 empty] | Sim Yes | Não No
21 |  | 73-20-00 FIG. 1 ITEM 041 | 6853473 | TUBE ASSY, FUEL CONTROL TO PUMP BYPASS |  | IAS-IP-0006 ITEM 3.30 IAS-IP-0006 ITEM 3.35 |  | FPI | Tipo 1, Método A, Nivel de sensibilidade 2 Type1, Method A, Sensitivity level 2. |  |  | IAS-IP-0006 ITEM 3.34 |  | 1
Indicação? Indication?
[9 empty] | Sim Yes | Não No
Aprovado? Approved?
[9 empty] | Sim Yes | Não No
22 |  | 73-20-00 FIG. 1 ITEM 042 | 6853457 | TUBE ASSY, FUEL CONTROL TO PUMP BYPASS |  | IAS-IP-0006 ITEM 3.30 IAS-IP-0006 ITEM 3.35 |  | FPI | Tipo 1, Método A, Nivel de sensibilidade 2 Type1, Method A, Sensitivity level 2. |  |  | IAS-IP-0006 ITEM 3.34 |  | 1
Indicação? Indication?
[9 empty] | Sim Yes | Não No
Aprovado? Approved?
[9 empty] | Sim Yes | Não No
23 |  | 73-20-00 FIG. 1 ITEM 047 | 6850921 23073525 | ELBOW, PRESSURE PROBE, COMPRESSOR SCROLL |  | IAS-IP-0006 ITEM 3.30 IAS-IP-0006 ITEM 3.35 | [7 empty] | 1
24 |  | 73-20-00 FIG. 1 ITEM 050 | AN804-4J AN804-4K | TEE |  | IAS-IP-0006 ITEM 3.30 IAS-IP-0006 ITEM 3.35 | [7 empty] | 1
25 |  | 73-20-00 FIG. 1 ITEM 055 | AN815-5J | UNION |  | IAS-IP-0006 ITEM 3.30 IAS-IP-0006 ITEM 3.35 | [7 empty] | 3
26 |  | 73-20-00 FIG. 1 ITEM 056 | AN804-5J AN804-5K | TEE |  | IAS-IP-0006 ITEM 3.30 IAS-IP-0006 ITEM 3.35 | [7 empty] | 1
27 |  | 73-20-00 FIG. 1 ITEM 058 | AN815-4J AN815-4K | UNION |  | IAS-IP-0006 ITEM 3.30 IAS-IP-0006 ITEM 3.35 | [7 empty] | 4
28 |  | 73-20-00 FIG. 1 ITEM 065 | 93586 | FITTING, FILTER |  | IAS-IP-0006 ITEM 3.30 IAS-IP-0006 ITEM 3.35 | [7 empty] | 1
29 |  | 73-20-00 FIG. 1 ITEM 080 | 93490 | FITTING, FUEL INLET |  | IAS-IP-0006 ITEM 3.30 IAS-IP-0006 ITEM 3.35 | [7 empty] | 1
30 |  | 73-20-00 FIG. 1 ITEM 084 | AN837-3S AN837-3J AN837-3K | ELBOW, 45° |  | IAS-IP-0006 ITEM 3.30 IAS-IP-0006 ITEM 3.35 | [7 empty] | 1
31 |  | 73-20-00 FIG. 1 ITEM 089 | 6874959 6890917 23077068 M250-10603 | NOZZLE ASSY, FUEL SPRAY |  | IAS-IP-0006 ITEM 3.30 IAS-IP-0006 ITEM 3.35 | [7 empty] | 1
32 |  | 73-20-00 FIG. 1 ITEM 090 | 6893626 | TUBE ASSY, FUEL PUMP TO FILTER |  | IAS-IP-0006 ITEM 3.30 IAS-IP-0006 ITEM 3.35 |  | FPI | Tipo 1, Método A, Nivel de sensibilidade 2 Type1, Method A, Sensitivity level 2. |  |  | IAS-IP-0006 ITEM 3.34 |  | 1
Indicação? Indication?
[9 empty] | Sim Yes | Não No
Aprovado? Approved?
[9 empty] | Sim Yes | Não No
33 |  | 73-20-00 FIG. 1 ITEM 095 | 6893627 | TUBE ASSY, FILTER TO CONTROL |  | IAS-IP-0006 ITEM 3.30 IAS-IP-0006 ITEM 3.35 |  | FPI | Tipo 1, Método A, Nivel de sensibilidade 2 Type1, Method A, Sensitivity level 2. |  |  | IAS-IP-0006 ITEM 3.34 |  | 1
Indicação? Indication?
[9 empty] | Sim Yes | Não No
Aprovado? Approved?
[9 empty] | Sim Yes | Não No
34 |  | 73-20-00 FIG. 1 ITEM 099 | 6893628 | TUBE ASSY, FUEL PUMP TO FUEL FILTER |  | IAS-IP-0006 ITEM 3.30 IAS-IP-0006 ITEM 3.35 |  | FPI | Tipo 1, Método A, Nivel de sensibilidade 2 Type1, Method A, Sensitivity level 2. |  |  | IAS-IP-0006 ITEM 3.34 |  | 1
Indicação? Indication?
[9 empty] | Sim Yes | Não No
Aprovado? Approved?
[9 empty] | Sim Yes | Não No
35 |  | 73-20-00 FIG. 1 ITEM 105 | 6894106 | TUBE ASSY, FILTER TO CONTROL |  | IAS-IP-0006 ITEM 3.30 IAS-IP-0006 ITEM 3.35 |  | FPI | Tipo 1, Método A, Nivel de sensibilidade 2 Type1, Method A, Sensitivity level 2. |  |  | IAS-IP-0006 ITEM 3.34 |  | 1
Indicação? Indication?
[9 empty] | Sim Yes | Não No
Aprovado? Approved?
[9 empty] | Sim Yes | Não No
36 |  | 73-20-00 FIG. 1 ITEM 114 | 1730791-01 1730791-02 | ELEMENT |  | IAS-IP-0006 ITEM 3.30 IAS-IP-0006 ITEM 3.35 | [7 empty] | 1
37 |  | 73-20-00 FIG. 1 ITEM 119 | 6895011 | BRACKET, FUEL FILTER DISC |  | IAS-IP-0006 ITEM 3.30 IAS-IP-0006 ITEM 3.35 | [7 empty] | 1
38 |  | 73-20-00 FIG. 1 ITEM 120 | 6895012 | BRACKET, FUEL FILTER DISC |  | IAS-IP-0006 ITEM 3.30 IAS-IP-0006 ITEM 3.35 | [7 empty] | 1
39 |  | 73-20-00 FIG. 1 ITEM 125 | 23005292 | ELBOW |  | IAS-IP-0006 ITEM 3.30 IAS-IP-0006 ITEM 3.35 | [7 empty] | 1
40 |  | 73-20-00 FIG. 1 ITEM 127 | AN815-5J AN815-5K | UNION |  | IAS-IP-0006 ITEM 3.30 IAS-IP-0006 ITEM 3.35 | [7 empty] | 1
41 |  | 75-10-00 FIG. 1 ITEM 017 | 6871466 6876294 | TUBE ASSY, BLEED VALVE, AIR SENSING |  | IAS-IP-0006 ITEM 3.30 IAS-IP-0006 ITEM 3.35 |  | FPI | Tipo 1, Método A, Nivel de sensibilidade 2 Type1, Method A, Sensitivity level 2. |  |  | IAS-IP-0006 ITEM 3.34 |  | 1
[6 empty] | IAS-IP-0006 ITEM 3.23 IAS-IP-0006 ITEM 3.25 COM PA-0049 IAS-IP-0006 ITEM 3.35 |  |  | Indicação? Indication?
[9 empty] | Sim Yes | Não No
Aprovado? Approved?
[9 empty] | Sim Yes | Não No
42 |  | 75-10-00 FIG. 1 ITEM 018 | 6850921 23073525 | ELBOW, PROBE, COMPRESSOR SCROLL |  | IAS-IP-0006 ITEM 3.30 IAS-IP-0006 ITEM 3.35 | [7 empty] | 1
IAS-IP-0006 ITEM 3.23 IAS-IP-0006 ITEM 3.25 COM PA-0049 IAS-IP-0006 ITEM 3.35
43 |  | 75-10-00 FIG. 1 ITEM 020 | AN833-4J AN833-4K | ELBOW |  | IAS-IP-0006 ITEM 3.30 IAS-IP-0006 ITEM 3.35 | [7 empty] | 1
Observações / Observations:
Aprovação Approval |  |  | Nome Name |  | Data Date | _______/_______/________ |  | Assinatura Signature
Número Number |  |  | FS-1192