## FS.0923 - TURBINA
|  | FICHA DE SERVIÇO RECORD SHEET | [10 empty] | M250 SERIES C20R
CÓDIGO ¦ CODE IAS-RG-0223 |  | Processo Process | LIMPEZA ¦ NDT CLEANING ¦ NDT | [9 empty] | Revisão Revision |  | 2
O.S: W.O |  |  | Manual: Manual: | Overhaul Manual - GTP5232-3 | Edição: 3 Edition | Revisão: E3R22-72-1 Revision |  | Data: September 15, 2019 Date: |  |  | TLN: 02121 |  | Seção: Section |  | 72-50-00
|  |  |  | Instrução de Processo | Edição: N/A Edition | Revisão: 03 Revision |  | Data: January 24,2023 Date: |  |  | IAS-IP-0006
Módulo: TURBINA Module: TURBINE |  |  | S/N do Componente: Component S/N |  | P/N do Componente: Component P/N |  |  | S/N do Motor: Engine S/N |  |  | Operador: Operator
ITEM | REFERÊNCIA (IPC) Reference (IPC) |  | PN | DESCRIÇÃO Description | SN | LIMPEZA Cleaning | Carimbo Stamp | NDT | PARÂMETROS DE INSPEÇÃO Inspection Parameters |  | Carimbo Stamp | LIMPEZA PÓS NDT Cleaning after NDT | Carimbo Stamp | QUANTIDADE Quantity | TAG
1 |  | 72-50-00 FIG. 1 ITEM 002 | 23009573 | PLUG, POSITIONING, TURBINE NOZZLE SHIELD |  | IAS-IP-0006 ITEM 3.23 IAS-IP-0006 ITEM 3.35 | [7 empty] | 2
2 |  | 72-50-00 FIG. 1 ITEM 003 | 6890040 23062750 23073533 M250-10003 23084382 23089605 | SHIELD ASSY, TURBINE NOZZLE, 1ST STAGE |  | IAS-IP-0006 ITEM 3.23 IAS-IP-0006 ITEM 3.30 IAS-IP-0006 ITEM 3.35 |  | FPI | Tipo 1, Método A, Nivel de sensibilidade 2 Type1, Method A, Sensitivity level 2. |  |  | IAS-IP-0006 ITEM 3.34 |  | 1
Indicação? Indication?
[9 empty] | Sim Yes | Não No
[9 empty] | Aprovado? Approved? |  |  | IAS-IP-0006 ITEM 3.26
[9 empty] | Sim Yes | Não No
3 |  | 72-50-00 FIG. 1 ITEM 013 | 23035120 M250-10035 | FIREWALL ASSY, TURBINE |  | IAS-IP-0006 ITEM 3.23 IAS-IP-0006 ITEM 3.35 |  | FPI | Tipo 1, Método A, Nivel de sensibilidade 2 Type1, Method A, Sensitivity level 2. |  |  | IAS-IP-0006 ITEM 3.34 |  | 1
Indicação? Indication?
[9 empty] | Sim Yes | Não No
Aprovado? Approved?
[9 empty] | Sim Yes | Não No
4 |  | 72-50-00 FIG. 1 ITEM 017 | 6853301 23053320 | SUMP ASSY, SCAVENGE OIL, EXT |  | IAS-IP-0006 ITEM 3.23 IAS-IP-0006 ITEM 3.35 | [7 empty] | 1
5 |  | 72-50-00 FIG. 1 ITEM 024 | 23035146 23035213 23061208 23037439 23061209 23062025 M250-10040 | SHIELD ASSY, FIREWALL, HORIZONTAL |  | IAS-IP-0006 ITEM 3.23 IAS-IP-0006 ITEM 3.35 |  | FPI | Tipo 1, Método A, Nivel de sensibilidade 2 Type1, Method A, Sensitivity level 2. |  |  | IAS-IP-0006 ITEM 3.34 |  | 1
Indicação? Indication?
[9 empty] | Sim Yes | Não No
Aprovado? Approved?
[9 empty] | Sim Yes | Não No
6 |  | 72-50-00 FIG. 1 ITEM 029 | 6877896 | FITTING, DRAIN, SCAVENGE OIL, GAS PRODUCER TURBINE SUPPORT |  | IAS-IP-0006 ITEM 3.23 IAS-IP-0006 ITEM 3.35 | [7 empty] | 1
7 |  | 72-50-00 FIG. 1 ITEM 032 | 6848194 | TUBE ASSY, PRESSURE OIL, POWER |  | IAS-IP-0006 ITEM 3.23 IAS-IP-0006 ITEM 3.35 | [7 empty] | 1
8 |  | 72-50-00 FIG. 1 ITEM 035 | 23001819 | NOZZLE ASSY, PRESSURE OIL, POWER TURBINE |  | IAS-IP-0006 ITEM 3.23 IAS-IP-0006 ITEM 3.33 IAS-IP-0006 ITEM 3.35 | [7 empty] | 1
9 |  | 72-50-00 FIG. 1 ITEM 036 | 6871311 | TUBE ASSY, OIL PRESSURE GAS PRODUCER TURBINE |  | IAS-IP-0006 ITEM 3.23 IAS-IP-0006 ITEM 3.33 IAS-IP-0006 ITEM 3.35 |  | FPI | Tipo 1, Método A, Nivel de sensibilidade 2 Type1, Method A, Sensitivity level 2. |  |  | IAS-IP-0006 ITEM 3.34 |  | 1
Indicação? Indication?
[9 empty] | Sim Yes | Não No
Aprovado? Approved?
[9 empty] | Sim Yes | Não No
10 |  | 72-50-00 FIG. 1 ITEM 043 | 6871470 23088474 | TUBE ASSY, PRESSURE OIL, FIRESHIELD TO POWER TURBINE SUPPORT |  | IAS-IP-0006 ITEM 3.23 IAS-IP-0006 ITEM 3.35 |  | FPI | Tipo 1, Método A, Nivel de sensibilidade 2 Type1, Method A, Sensitivity level 2. |  |  | IAS-IP-0006 ITEM 3.34 |  | 1
Indicação? Indication?
[9 empty] | Sim Yes | Não No
Aprovado? Approved?
[9 empty] | Sim Yes | Não No
11 |  | 72-50-00 FIG. 1 ITEM 048 | 6840476 | SCREEN ASSY, PRESSURE OIL FITTING |  | IAS-IP-0006 ITEM 3.23 IAS-IP-0006 ITEM 3.33 IAS-IP-0006 ITEM 3.35 | [7 empty] | 1
12 |  | 72-50-00 FIG. 1 ITEM 051 | AS1038J0404 AS1038K0404 | ELBOW |  | IAS-IP-0006 ITEM 3.23 IAS-IP-0006 ITEM 3.35 | [7 empty] | 1
13 |  | 72-50-00 FIG. 1 ITEM 052 | 6898977 RR30000372 | COUPLING, TURBINE TO COMPRESSOR |  | IAS-IP-0006 ITEM 3.23 IAS-IP-0006 ITEM 3.35 |  | MPI | ASTM E 1444 |  |  | IAS-IP-0006 ITEM 3.34 |  | 1
Indicação? Indication?
[9 empty] | Sim Yes | Não No
[9 empty] | Aprovado? Approved? |  |  | IAS-IP-0006 ITEM 3.26
[9 empty] | Sim Yes | Não No
14 |  | 72-50-00 FIG. 1 ITEM 053 | 6870832 M250-10415 | COUPLING, TURBINE SHAFT TO PINION GEAR |  | IAS-IP-0006 ITEM 3.23 IAS-IP-0006 ITEM 3.35 |  | MPI | ASTM E 1444 |  |  | IAS-IP-0006 ITEM 3.34 |  | 1
Indicação? Indication?
[9 empty] | Sim Yes | Não No
[9 empty] | Aprovado? Approved? |  |  | IAS-IP-0006 ITEM 3.26
[9 empty] | Sim Yes | Não No
15 |  | 72-50-00 FIG. 1 ITEM 055 | M250-10795 M250-10106 6871505 | BEARING, BALL, NO. 5 MAIN |  | IAS-IP-0006 ITEM 3.32 | [7 empty] | 1
16 |  | 72-50-00 FIG. 1 ITEM 056 | 6829641 | NUT, SPANNER, SPECIAL LOCK FLANGE |  | IAS-IP-0006 ITEM 3.23 IAS-IP-0006 ITEM 3.35 |  | FPI | Tipo 1, Método A, Nivel de sensibilidade 2 Type1, Method A, Sensitivity level 2. |  |  | IAS-IP-0006 ITEM 3.34 |  | 1
Indicação? Indication?
[9 empty] | Sim Yes | Não No
Aprovado? Approved?
[9 empty] | Sim Yes | Não No
17 |  | 72-50-00 FIG. 1 ITEM 057 | 6726656-244 23090049 | RING, RETAINING |  | IAS-IP-0006 ITEM 3.23 IAS-IP-0006 ITEM 3.35 | [7 empty] | 1
18 |  | 72-50-00 FIG. 1 ITEM 059 | 6870796 | PLATE, THRUST |  | IAS-IP-0006 ITEM 3.23 IAS-IP-0006 ITEM 3.35 |  | FPI | Tipo 1, Método A, Nivel de sensibilidade 2 Type1, Method A, Sensitivity level 2. |  |  | IAS-IP-0006 ITEM 3.34 |  | 2
Indicação? Indication?
[9 empty] | Sim Yes | Não No
Aprovado? Approved?
[9 empty] | Sim Yes | Não No
19 |  | 72-50-00 FIG. 1 ITEM 060 | 6875491 | SEAL, MATING RING, ROTATING |  | IAS-IP-0006 ITEM 3.30 IAS-IP-0006 ITEM 3.35 | [7 empty] | 1
20 |  | 72-50-00 FIG. 2 ITEM 001 | 23034783 23054634 M250-10285 6879879 | SUPPORT ASSY, TURBINE & EXHAUST COLLECTOR |  | IAS-IP-0006 ITEM 3.23 IAS-IP-0006 ITEM 3.30 IAS-IP-0006 ITEM 3.35 |  | FPI | Tipo 1, Método A, Nivel de sensibilidade 2 Type1, Method A, Sensitivity level 2. |  |  | IAS-IP-0006 ITEM 3.34 |  | 1
Indicação? Indication?
[9 empty] | Sim Yes | Não No
[9 empty] | Aprovado? Approved? |  |  | IAS-IP-0006 ITEM 3.26
[9 empty] | Sim Yes | Não No
21 |  | 72-50-00 FIG. 2 ITEM 006 | 6853366 | BRACKET ASSY, FIRESHIELD |  | IAS-IP-0006 ITEM 3.23 IAS-IP-0006 ITEM 3.35 |  | FPI | Tipo 1, Método A, Nivel de sensibilidade 2 Type1, Method A, Sensitivity level 2. |  |  | IAS-IP-0006 ITEM 3.34 |  | 2
Indicação? Indication?
[9 empty] | Sim Yes | Não No
Aprovado? Approved?
[9 empty] | Sim Yes | Não No
22 |  | 72-50-00 FIG. 2 ITEM 009 | 23030959 23037413 M250-10416 | SHAFT, POWER TURBINE OUTER |  | IAS-IP-0006 ITEM 3.23 IAS-IP-0006 ITEM 3.30 Remoção níquel - ÁCIDO NITRICO A 65% DE 1 A 2 MIN. IAS-IP-0006 ITEM 3.35 |  | FPI MPI | Tipo 1, Método A, Nivel de sensibilidade 2 Type1, Method A, Sensitivity level 2. |  |  | IAS-IP-0006 ITEM 3.34 |  | 1
Indicação? Indication?
[9 empty] | Sim Yes | Não No
ASTM E 1444
Indicação? Indication?
[9 empty] | Sim Yes | Não No
[9 empty] | Aprovado? Approved? |  |  | IAS-IP-0006 ITEM 3.26
[9 empty] | Sim Yes | Não No
23 |  | 72-50-00 FIG. 2 ITEM 010 | 23035258 23001801 | NUT, COUPLING, POWER TURBINE OUTER |  | IAS-IP-0006 ITEM 3.23 IAS-IP-0006 ITEM 3.35 |  | FPI | Tipo 1, Método A, Nivel de sensibilidade 3 Type1, Method A, Sensitivity level 3. |  |  | IAS-IP-0006 ITEM 3.34 |  | 1
Indicação? Indication?
[9 empty] | Sim Yes | Não No
Aprovado? Approved?
[9 empty] | Sim Yes | Não No
24 |  | 72-50-00 FIG. 2 ITEM 011 | 6853279 23055944 M250-10445 | WHEEL, TURBINE, 4TH STAGE |  | IAS-IP-0006 ITEM 3.23 IAS-IP-0006 ITEM 3.35 |  | FPI | Tipo 1, Método D, Nivel de sensibilidade 4 Type1, Method D, Sensitivity level 4. |  |  | IAS-IP-0006 ITEM 3.34 |  | 1
Indicação? Indication?
[9 empty] | Sim Yes | Não No
[9 empty] | Aprovado? Approved? |  |  | IAS-IP-0006 ITEM 3.26
[9 empty] | Sim Yes | Não No
25 |  | 72-50-00 FIG. 2 ITEM 012 | 23001848 23030981 | NUT, COUPLING, POWER TURBINE, INNER, LH |  | IAS-IP-0006 ITEM 3.23 IAS-IP-0006 ITEM 3.35 |  | FPI | Tipo 1, Método A, Nivel de sensibilidade 3 Type1, Method A, Sensitivity level 3. |  |  | IAS-IP-0006 ITEM 3.34 |  | 1
Indicação? Indication?
[9 empty] | Sim Yes | Não No
Aprovado? Approved?
[9 empty] | Sim Yes | Não No
26 |  | 72-50-00 FIG. 2 ITEM 014 | 23034145 23030844 23055939 | NOZZLE ASSY, TURBINE, 4TH STAGE |  | IAS-IP-0006 ITEM 3.23 IAS-IP-0006 ITEM 3.35 |  | FPI | Tipo 1, Método A, Nivel de sensibilidade 2 Type1, Method A, Sensitivity level 2. |  |  | IAS-IP-0006 ITEM 3.34 |  | 1
Indicação? Indication?
[9 empty] | Sim Yes | Não No
[9 empty] | Aprovado? Approved? |  |  | IAS-IP-0006 ITEM 3.26
[9 empty] | Sim Yes | Não No
27 |  | 72-50-00 FIG. 2 ITEM 017 | M250-10473 23035292 23065818 23065833 23001967 6899373 | WHEEL, TURBINE, 3RD STAGE |  | IAS-IP-0006 ITEM 3.23 IAS-IP-0006 ITEM 3.35 |  | FPI | Tipo 1, Método D, Nivel de sensibilidade 4 Type1, Method D, Sensitivity level 4. |  |  | IAS-IP-0006 ITEM 3.34 |  | 1
Indicação? Indication?
[9 empty] | Sim Yes | Não No
[9 empty] | Aprovado? Approved? |  |  | IAS-IP-0006 ITEM 3.26
[9 empty] | Sim Yes | Não No
28 |  | 72-50-00 FIG. 2 ITEM 018 | 6896469 23037444 | SEAL ASSY, LABYRINTH, POWER TURBINE ROTATING |  | IAS-IP-0006 ITEM 3.23 IAS-IP-0006 ITEM 3.35 |  | MPI | ASTM E 1444 |  |  | IAS-IP-0006 ITEM 3.34 |  | 1
Indicação? Indication?
[9 empty] | Sim Yes | Não No
Aprovado? Approved?
[9 empty] | Sim Yes | Não No
29 |  | 72-50-00 FIG. 2 ITEM 019 | 23030954 23037403 23071309 | SHAFT, POWER TURBINE INNER, LH |  | IAS-IP-0006 ITEM 3.23 IAS-IP-0006 ITEM 3.30 Remoção níquel - ÁCIDO NITRICO A 65% DE 1 A 2 MIN. IAS-IP-0006 ITEM 3.35 |  | MPI | ASTM E 1444 |  |  | IAS-IP-0006 ITEM 3.34 |  | 1
Indicação? Indication?
[9 empty] | Sim Yes | Não No
Aprovado? Approved?
[9 empty] | Sim Yes | Não No
30 |  | 72-50-00 FIG. 2 ITEM 020 | 23034140 23069744 23035285 | NOZZLE, TURBINE, 3RD STAGE |  | IAS-IP-0006 ITEM 3.23 IAS-IP-0006 ITEM 3.35 |  | FPI | Tipo 1, Método A, Nivel de sensibilidade 2 Type1, Method A, Sensitivity level 2. |  |  | IAS-IP-0006 ITEM 3.34 |  | 1
Indicação? Indication?
[9 empty] | Sim Yes | Não No
[9 empty] | Aprovado? Approved? |  |  | IAS-IP-0006 ITEM 3.26
[9 empty] | Sim Yes | Não No
31 |  | 72-50-00 FIG. 2 ITEM 023 | 6898764 23066676 | SEAL ASSY, OIL BELLOWS |  | IAS-IP-0006 ITEM 3.30 IAS-IP-0006 ITEM 3.35 | [7 empty] | 1
32 |  | 72-50-00 FIG. 2 ITEM 025 & FIG. 3 ITEM 018 | M250-10117 23007202 6871062 6875004 | BEARING, ROLLER #6 & #7 |  | IAS-IP-0006 ITEM 3.32 | [7 empty] | 2
33 |  | 72-50-00 FIG. 2 ITEM 026 | 6859073 | RING, RETAINING, INT |  | IAS-IP-0006 ITEM 3.32 IAS-IP-0006 ITEM 3.35 | [7 empty] | 1
34 |  | 72-50-00 FIG. 2 ITEM 027 | 6808397 | SPACER |  | IAS-IP-0006 ITEM 3.23 IAS-IP-0006 ITEM 3.35 | [7 empty] | 1
35 |  | 72-50-00 FIG. 2 ITEM 028 FIG. 3 ITEM 019 | 6844422 | DAMPER, SEGMENT, TURBINE BEARING NO.6 AND NO.7 |  | IAS-IP-0006 ITEM 3.23 IAS-IP-0006 ITEM 3.35 |  | MPI | ASTM E 1444 |  |  | IAS-IP-0006 ITEM 3.34 |  | 16
Indicação? Indication?
[9 empty] | Sim Yes | Não No
Aprovado? Approved?
[9 empty] | Sim Yes | Não No
36 |  | 72-50-00 FIG. 2 ITEM 029 | 6808392 | NUT, SPANNER |  | IAS-IP-0006 ITEM 3.23 IAS-IP-0006 ITEM 3.35 |  | FPI | Tipo 1, Método A, Nivel de sensibilidade 2 Type1, Method A, Sensitivity level 2. |  |  | IAS-IP-0006 ITEM 3.34 |  | 1
Indicação? Indication?
[9 empty] | Sim Yes | Não No
Aprovado? Approved?
[9 empty] | Sim Yes | Não No
37 |  | 72-50-00 FIG. 2 ITEM 030 | 23033861 23069728 6845632 | SUMP ASSY, OIL, GAS PRODUCER TURBINE BEARING SUPPORT |  | IAS-IP-0006 ITEM 3.23 IAS-IP-0006 ITEM 3.35 |  | FPI | Tipo 1, Método A, Nivel de sensibilidade 2 Type1, Method A, Sensitivity level 2. |  |  | IAS-IP-0006 ITEM 3.34 |  | 1
Indicação? Indication?
[9 empty] | Sim Yes | Não No
[9 empty] | Aprovado? Approved? |  |  | IAS-IP-0006 ITEM 3.26
[9 empty] | Sim Yes | Não No
38 |  | 72-50-00 FIG. 2 ITEM 031 | 6850734 | RING, RETAINING |  | IAS-IP-0006 ITEM 3.23 IAS-IP-0006 ITEM 3.35 | [7 empty] | 1
39 |  | 72-50-00 FIG. 2 ITEM 033 | 6871232 | NOZZLE ASSY, OIL, GAS PRODUCER TURBINE BEARING |  | IAS-IP-0006 ITEM 3.23 IAS-IP-0006 ITEM 3.33 IAS-IP-0006 ITEM 3.35 |  | FPI | Tipo 1, Método A, Nivel de sensibilidade 2 Type1, Method A, Sensitivity level 2. |  |  | IAS-IP-0006 ITEM 3.34 |  | 1
Indicação? Indication?
[9 empty] | Sim Yes | Não No
Aprovado? Approved?
[9 empty] | Sim Yes | Não No
40 |  | 72-50-00 FIG. 2 ITEM 034 | 23009630 23059551 | PLATE, RETAINING, GAS PRODUCER THRUST |  | IAS-IP-0006 ITEM 3.23 IAS-IP-0006 ITEM 3.35 | [7 empty] | 1
41 |  | 72-50-00 FIG. 2 ITEM 035 | 6840407 | NUT, SPANNER, N1 |  | IAS-IP-0006 ITEM 3.23 IAS-IP-0006 ITEM 3.35 |  | FPI | Tipo 1, Método A, Nivel de sensibilidade 2 Type1, Method A, Sensitivity level 2. |  |  | IAS-IP-0006 ITEM 3.34 |  | 1
Indicação? Indication?
[9 empty] | Sim Yes | Não No
Aprovado? Approved?
[9 empty] | Sim Yes | Não No
42 |  | 72-50-00 FIG. 3 ITEM 001-003 | 6898731 23038100 6898730 23065488 M250-10016 RR30000239 23064590 | SUPPORT & SEAL ASSY, POWER TURBINE |  | IAS-IP-0006 ITEM 3.23 IAS-IP-0006 ITEM 3.35 |  | FPI | Tipo 1, Método A, Nivel de sensibilidade 2 Type1, Method A, Sensitivity level 2. |  |  | IAS-IP-0006 ITEM 3.34 |  | 1
Indicação? Indication?
[9 empty] | Sim Yes | Não No
[9 empty] | Aprovado? Approved? |  |  | IAS-IP-0006 ITEM 3.26
[9 empty] | Sim Yes | Não No
43 |  | 72-50-00 FIG. 3 ITEM 004 | 6888547 23007161 23038211 23037447 23065487 | COVER, OIL SUMP, POWER TURBINE SUPPORT |  | IAS-IP-0006 ITEM 3.23 IAS-IP-0006 ITEM 3.35 |  | FPI | Tipo 1, Método A, Nivel de sensibilidade 2 Type1, Method A, Sensitivity level 2. |  |  | IAS-IP-0006 ITEM 3.34 |  | 1
Indicação? Indication?
[9 empty] | Sim Yes | Não No
Aprovado? Approved?
[9 empty] | Sim Yes | Não No
44 |  | 72-50-00 FIG. 3 ITEM 012 | 6870031 6857851 6824711 6824712 | RACE, BEARING, INNER |  | IAS-IP-0006 ITEM 3.32 | [7 empty] | 1
45 |  | 72-50-00 FIG. 3 ITEM 013 | 6888602 | SLINGER, OIL, GAS PRODUCER TURBINE, BEARING FRONT |  | IAS-IP-0006 ITEM 3.23 IAS-IP-0006 ITEM 3.35 |  | FPI | Tipo 1, Método A, Nivel de sensibilidade 2 Type1, Method A, Sensitivity level 2. |  |  | IAS-IP-0006 ITEM 3.34 |  | 1
Indicação? Indication?
[9 empty] | Sim Yes | Não No
Aprovado? Approved?
[9 empty] | Sim Yes | Não No
46 |  | 72-50-00 FIG. 3 ITEM 014 | 6853283 M250-10006 6898920 | SHIELD ASSY, TURBINE NOZZLE, 3RD STAGE |  | IAS-IP-0006 ITEM 3.23 IAS-IP-0006 ITEM 3.35 |  | FPI | Tipo 1, Método A, Nivel de sensibilidade 2 Type1, Method A, Sensitivity level 2. |  |  | IAS-IP-0006 ITEM 3.34 |  | 1
Indicação? Indication?
[9 empty] | Sim Yes | Não No
Aprovado? Approved?
[9 empty] | Sim Yes | Não No
47 |  | 72-50-00 FIG. 3 ITEM 023 | 6886407 23073813 23073853 | WHEEL, TURBINE, 1ST STAGE |  | IAS-IP-0006 ITEM 3.30 IAS-IP-0006 ITEM 3.35 |  | FPI | Tipo 1, Método D, Nivel de sensibilidade 4 Type1, Method D, Sensitivity level 4. |  |  | IAS-IP-0006 ITEM 3.34 IAS-IP-0006 ITEM 3.26 (COM PRESSÃO BAIXA [20 PSI] PELO MÍNIMO DE TEMPO POSSÍVEL) |  | 1
|  |  | M250-10222 M250-10223 E SUBSEQUENTES |  |  | IAS-IP-0006 ITEM 3.25 COM PA-0039 IAS-IP-0006 ITEM 3.35 |  |  | Indicação? Indication? |  |  | IAS-IP-0006 ITEM 3.34
[9 empty] | Sim Yes | Não No
Aprovado? Approved?
[9 empty] | Sim Yes | Não No
48 |  | 72-50-00 FIG. 3 ITEM 024 | 23031938 23073800 23074471 23084470 23053335 23072654 23074472 23086069 23084490 M250-10577 23086070 23086071 | NOZZLE ASSY, TURBINE, 2ND STAGE |  | IAS-IP-0006 ITEM 3.23 IAS-IP-0006 ITEM 3.35 |  | FPI | Tipo 1, Método A, Nivel de sensibilidade 2 Type1, Method A, Sensitivity level 2. |  |  | IAS-IP-0006 ITEM 3.34 |  | 1
[6 empty] | IAS-IP-0006 ITEM 3.23 IAS-IP-0006 ITEM 3.25 COM PA-0049 IAS-IP-0006 ITEM 3.35 |  |  | Indicação? Indication?
[9 empty] | Sim Yes | Não No
[9 empty] | Aprovado? Approved? |  |  | IAS-IP-0006 ITEM 3.26
[9 empty] | Sim Yes | Não No
49 |  | 72-50-00 FIG. 3 ITEM 025 | 6898782 23073814 23073854 | WHEEL, TURBINE, 2ND STAGE |  | IAS-IP-0006 ITEM 3.23 IAS-IP-0006 ITEM 3.35 |  | FPI | Tipo 1, Método D, Nivel de sensibilidade 4 Type1, Method D, Sensitivity level 4. |  |  | IAS-IP-0006 ITEM 3.34 |  | 1
Indicação? Indication?
[9 empty] | Sim Yes | Não No
[9 empty] | Aprovado? Approved? |  |  | IAS-IP-0006 ITEM 3.26
[9 empty] | Sim Yes | Não No
50 |  | 72-50-00 FIG. 3 ITEM 026 | 23008020 23068265 | BOLT, TIE, TURBINE |  | IAS-IP-0006 ITEM 3.23 IAS-IP-0006 ITEM 3.35 |  | FPI | Tipo 1, Método A, Nivel de sensibilidade 3 Type1, Method A, Sensitivity level 3. |  |  | IAS-IP-0006 ITEM 3.34 |  | 1
Indicação? Indication?
[9 empty] | Sim Yes | Não No
[9 empty] | Aprovado? Approved? |  |  | IAS-IP-0006 ITEM 3.26
[9 empty] | Sim Yes | Não No
51 |  | 72-50-00 FIG. 3 ITEM 027 | 23030973 6898784 23072099 | ADAPTER, SPLINED, TURBINE, 2ND STAGE |  | IAS-IP-0006 ITEM 3.23 IAS-IP-0006 ITEM 3.35 |  | MPI | ASTM E 1444 |  |  | IAS-IP-0006 ITEM 3.34 |  | 1
Indicação? Indication?
[9 empty] | Sim Yes | Não No
Aprovado? Approved?
[9 empty] | Sim Yes | Não No
52 |  | 72-50-00 FIG. 3 ITEM 028 | 6896098 23089424 23090547 | SEAL, LABYRINTH, FWD, TURBINE, GAS PRODUCER |  | IAS-IP-0006 ITEM 3.23 IAS-IP-0006 ITEM 3.35 | [7 empty] | 1
53 |  | 72-50-00 FIG. 3 ITEM 029 | 23007152 M250-10107 23031478 | BEARING, BALL #8 |  | IAS-IP-0006 ITEM 3.32 | [7 empty] | 1
54 |  | 72-50-00 FIG. 3 ITEM 030 | 6808390 23033862 | SEAL, LABYRINTH, ROTATING, TURBINE |  | IAS-IP-0006 ITEM 3.23 IAS-IP-0006 ITEM 3.35 |  | MPI | ASTM E 1444 |  |  | IAS-IP-0006 ITEM 3.34 |  | 1
Indicação? Indication?
[9 empty] | Sim Yes | Não No
Aprovado? Approved?
[9 empty] | Sim Yes | Não No
55 |  | 72-50-00 FIG. 3 ITEM 031 | 23035170 23038219 23062754 23062753 23058139 23075927 23075928 | NOZZLE ASSY, TURBINE, 1ST STAGE |  | IAS-IP-0006 ITEM 3.23 IAS-IP-0006 ITEM 3.35 |  | FPI | Tipo 1, Método A, Nivel de sensibilidade 2 Type1, Method A, Sensitivity level 2. |  |  | IAS-IP-0006 ITEM 3.34 |  | 1
Indicação? Indication?
[9 empty] | Sim Yes | Não No
[9 empty] | Aprovado? Approved? |  |  | IAS-IP-0006 ITEM 3.26
[9 empty] | Sim Yes | Não No
56 |  | 72-50-00 FIG. 3 ITEM 044 | 23031865 23035175 | RING, ENERGY ABSORBING, INTERNAL |  | IAS-IP-0006 ITEM 3.23 IAS-IP-0006 ITEM 3.35 |  | FPI | Tipo 1, Método A, Nivel de sensibilidade 2 Type1, Method A, Sensitivity level 2. |  |  | IAS-IP-0006 ITEM 3.34 |  | 1
Indicação? Indication?
[9 empty] | Sim Yes | Não No
[9 empty] | Aprovado? Approved? |  |  | IAS-IP-0006 ITEM 3.26
[9 empty] | Sim Yes | Não No
57 |  | 72-50-00 FIG. 3 ITEM 043 | 6877736-1 6877736-2 | SEAL, LABYRINTH, STATOR, GAS PRODUCER, TURBINE |  | IAS-IP-0006 ITEM 3.23 IAS-IP-0006 ITEM 3.35 | [7 empty] | 1
58 |  | 72-50-00 FIG. 3 ITEM 045 | 23038237 23031939 23038118 M250-10017 RR30000238 | SUPPORT ASSY, TURBINE, GAS PRODUCER |  | IAS-IP-0006 ITEM 3.23 IAS-IP-0006 ITEM 3.35 |  | FPI | Tipo 1, Método A, Nivel de sensibilidade 2 Type1, Method A, Sensitivity level 2. |  |  | IAS-IP-0006 ITEM 3.34 |  | 1
Indicação? Indication?
[9 empty] | Sim Yes | Não No
[9 empty] | Aprovado? Approved? |  |  | IAS-IP-0006 ITEM 3.26
[9 empty] | Sim Yes | Não No
Observações / Observations:
Aprovação Approval |  |  | Nome Name |  | Data Date | _______/_______/________ |  | Assinatura Signature
Número Number |  |  | FS.0923