## FS.0872 - COMBUSTÃO
|  | FICHA DE SERVIÇO RECORD SHEET | [10 empty] | RR300
CÓDIGO ¦ CODE IAS-RG-0223 |  | Processo Process | LIMPEZA ¦ NDT CLEANING ¦ NDT | [9 empty] | Revisão Revision |  | 3
O.S: W.O |  |  | Manual: Manual: | Heavy Maintenace Manual - CSP22005 | Edição: Initial Edition | Revisão: 9 Revision |  | Data: June 15, 2020 Date: |  |  | TLN: 02027 |  | Seção: Section |  | 72-40-00
|  |  |  | Instrução de Processo | Edição: N/A Edition | Revisão: 01 Revision |  | Data: January 2,2023 Date: |  |  | IAS-IP-0006
Módulo: COMBUSTÃO Module: COMBUSTION |  |  | S/N do Componente: Component S/N |  | P/N do Componente: Component P/N |  |  | S/N do Motor: Engine S/N |  |  | Operador: Operator
ITEM | REFERÊNCIA (IPC) Reference (IPC) |  | PN | DESCRIÇÃO Description | SN | LIMPEZA Cleaning | Carimbo Stamp | NDT | PARÂMETROS DE INSPEÇÃO Inspection Parameters |  | Carimbo Stamp | LIMPEZA PÓS NDT Cleaning after NDT | Carimbo Stamp | QUANTIDADE Quantity | TAG
1 |  | 72-40-00 FIG. 1 ITEM 005 | 6854255 | VALVE ASSY, BURNER DRAIN |  | IAS-IP-0006 ITEM 3.33 IAS-IP-0006 ITEM 3.35 | [7 empty] | 1
2 |  | 72-40-00 FIG. 1 ITEM 015 | RR30000231 M250-10288 | CASE ASSY, OUTER COMBUSTION |  | IAS-IP-0006 ITEM 3.23 IAS-IP-0006 ITEM 3.35 |  | FPI | Tipo 1, Método A, Nivel de sensibilidade 3 Type1, Method A, Sensitivity level 3. |  |  | IAS-IP-0006 ITEM 3.34 |  | 1
Indicação? Indication?
[9 empty] | Sim Yes | Não No
[9 empty] | Aprovado? Approved? |  |  | IAS-IP-0006 ITEM 3.26
[9 empty] | Sim Yes | Não No
3 |  | 72-40-00 FIG. 1 ITEM 055 | RR30000342 RR30000513 | TUBE ASSY, COMPRESSOR DISCHARGE - RH |  | IAS-IP-0006 ITEM 3.23 IAS-IP-0006 ITEM 3.35 |  | FPI | Tipo 1, Método C, Nivel de sensibilidade 3 Type1, Method C, Sensitivity level 3. |  |  | IAS-IP-0006 ITEM 3.34 |  | 1
Indicação? Indication?
[9 empty] | Sim Yes | Não No
[9 empty] | Aprovado? Approved? |  |  | IAS-IP-0006 ITEM 3.26
[9 empty] | Sim Yes | Não No
4 |  | 72-40-00 FIG. 1 ITEM 060 | RR30000343 RR30000514 | TUBE ASSY, COMPRESSOR DISCHARGE - LH |  | IAS-IP-0006 ITEM 3.23 IAS-IP-0006 ITEM 3.35 |  | FPI | Tipo 1, Método C, Nivel de sensibilidade 3 Type1, Method C, Sensitivity level 3. |  |  | IAS-IP-0006 ITEM 3.34 |  | 1
Indicação? Indication?
[9 empty] | Sim Yes | Não No
[9 empty] | Aprovado? Approved? |  |  | IAS-IP-0006 ITEM 3.26
[9 empty] | Sim Yes | Não No
5 |  | 72-40-00 FIG. 1 ITEM 070 | 23001946 | RING, RETAINING, INT |  | IAS-IP-0006 ITEM 3.30 IAS-IP-0006 ITEM 3.35 | [7 empty] | 2
6 |  | 72-40-00 FIG. 1 ITEM 080 | RR30000328 | PISTON RING, SPLIT SEAL |  | IAS-IP-0006 ITEM 3.30 IAS-IP-0006 ITEM 3.35 | [7 empty] | 4
7 |  | 72-40-00 FIG. 1 ITEM 090 | RR30000232 RR30000453 | LINEAR ASSY, COMBUSTION |  | IAS-IP-0006 ITEM 3.23 IAS-IP-0006 ITEM 3.35 |  | FPI | Tipo 1, Método C, Nivel de sensibilidade 3 Type1, Method C, Sensitivity level 3. |  |  | IAS-IP-0006 ITEM 3.34 |  | 1
Indicação? Indication?
[9 empty] | Sim Yes | Não No
[9 empty] | Aprovado? Approved? |  |  | IAS-IP-0006 ITEM 3.26
[9 empty] | Sim Yes | Não No
Observações / Observations:
Aprovação Approval |  |  | Nome Name |  | Data Date | _______/_______/________ |  | Assinatura Signature
Número Number |  |  | FS.0872