## FS.0873 - COMPRESSOR
|  | FICHA DE SERVIÇO RECORD SHEET | [10 empty] | RR300
CÓDIGO ¦ CODE IAS-RG-0223 |  | Processo Process | LIMPEZA ¦ NDT CLEANING ¦ NDT | [9 empty] | Revisão Revision |  | 3
O.S: W.O |  |  | Manual: Manual: | Heavy Maintenace Manual - CSP22005 | Edição: Initial Edition | Revisão: 9 Revision |  | Data: June 15, 2020 Date: |  |  | TLN: 02027 |  | Seção: Section |  | 72-30-00
|  |  |  | Instrução de Processo | Edição: N/A Edition | Revisão: 01 Revision |  | Data: January 2,2023 Date: |  |  | IAS-IP-0006
Módulo: COMPRESSOR Module: COMPRESSOR |  |  | S/N do Componente: Component S/N |  | P/N do Componente: Component P/N |  |  | S/N do Motor: Engine S/N |  |  | Operador: Operator
ITEM | REFERÊNCIA (IPC) Reference (IPC) |  | PN | DESCRIÇÃO Description | SN | LIMPEZA Cleaning | Carimbo Stamp | NDT | PARÂMETROS DE INSPEÇÃO Inspection Parameters |  | Carimbo Stamp | LIMPEZA PÓS NDT Cleaning after NDT | Carimbo Stamp | QUANTIDADE Quantity | TAG
1 |  | 72-30-00 FIG. 1 ITEM 005 | 23068215 | BODY ASSY, OIL PRESSURE REDUCER |  | IAS-IP-0006 ITEM 3.30 IAS-IP-0006 ITEM 3.35 | [7 empty] | 1
2 |  | 72-30-00 FIG. 1 ITEM 020 | RR30000335 RR30000423 | SUPPORT ASSY, COMPRESSOR FRONT |  | IAS-IP-0006 ITEM 3.30 IAS-IP-0006 ITEM 3.35 |  | FPI | Tipo 1, Método A, Nivel de sensibilidade 2 Type1, Method A, Sensitivity level 2. |  |  | IAS-IP-0006 ITEM 3.34 |  | 1
Indicação? Indication?
[9 empty] | Sim Yes | Não No
Aprovado? Approved?
[9 empty] | Sim Yes | Não No
3 |  | 72-30-00 FIG. 1 ITEM 0 | RR30000312 | MANIFOLD ASSY, SHROUD, BLEED AIR. |  | IAS-IP-0006 ITEM 3.30 IAS-IP-0006 ITEM 3.35 |  | FPI | Tipo 1, Método A, Nivel de sensibilidade 3 Type1, Method A, Sensitivity level 3. |  |  | IAS-IP-0006 ITEM 3.34 |  | 1
Indicação? Indication?
[9 empty] | Sim Yes | Não No
Aprovado? Approved?
[9 empty] | Sim Yes | Não No
4 |  | 72-30-00 FIG. 1 ITEM 050 | RR30000302 RR30000452 | HOUSING, BEARING, FRONT, COMPRESSOR |  | IAS-IP-0006 ITEM 3.30 IAS-IP-0006 ITEM 3.35 |  | FPI | Tipo 1, Método A, Nivel de sensibilidade 3 Type1, Method A, Sensitivity level 3. |  |  | IAS-IP-0006 ITEM 3.34 |  | 1
Indicação? Indication?
[9 empty] | Sim Yes | Não No
Aprovado? Approved?
[9 empty] | Sim Yes | Não No
5 |  | 72-30-00 FIG. 1 ITEM 075 | RR7300000301 | BEARING, ROLLER, FRONT COMPRESSOR |  | IAS-IP-0006 ITEM 3.32 | [7 empty] | 1
6 |  | 72-30-00 FIG. 1 ITEM 080 | 23004514 | SEAL, MATING RING, FRONT COMPRESSOR |  | IAS-IP-0006 ITEM 3.30 IAS-IP-0006 ITEM 3.35 | [7 empty] | 1
6 |  | 72-30-00 FIG. 1 ITEM 025 | 6871902 23004514 | SEAL, MATING RING, FRONT COMPRESSOR |  | IAS-IP-0006 ITEM 3.30 IAS-IP-0006 ITEM 3.35 | [7 empty] | 1
7 |  | 72-30-00 FIG. 1 ITEM 090 | 23089905 23004513 | SEAL ASSY, FACE |  | IAS-IP-0006 ITEM 3.30 IAS-IP-0006 ITEM 3.35 | [7 empty] | 1
8 |  | 72-30-00 FIG. 1 ITEM 130 | RR30000314 RR30000416 RR30000420 RR30000490 | SCROLL ASSY, COMPRESSOR FRONT |  | IAS-IP-0006 ITEM 3.30 IAS-IP-0006 ITEM 3.35 |  | FPI | Tipo 1, Método A, Nivel de sensibilidade 3 Type1, Method A, Sensitivity level 3. |  |  | IAS-IP-0006 ITEM 3.34 |  | 1
Indicação? Indication?
[9 empty] | Sim Yes | Não No
Aprovado? Approved?
[9 empty] | Sim Yes | Não No
9 |  | 72-30-00 FIG. 1 ITEM 145 | RR30000311 | HOUSING ASSY, SHROUD, COMPRESSOR |  | IAS-IP-0006 ITEM 3.30 IAS-IP-0006 ITEM 3.35 |  | FPI | Tipo 1, Método A, Nivel de sensibilidade 2 Type1, Method A, Sensitivity level 2. |  |  | IAS-IP-0006 ITEM 3.34 |  | 1
Indicação? Indication?
[9 empty] | Sim Yes | Não No
[9 empty] | Aprovado? Approved? |  |  | IAS-IP-0006 ITEM 3.26
[9 empty] | Sim Yes | Não No
10 |  | 72-30-00 FIG. 1 ITEM 100 | RR30000337 RR30000491 | ADAPTER, FLANGE, SCROLL TO AIR TUBE |  | IAS-IP-0006 ITEM 3.30 IAS-IP-0006 ITEM 3.35 |  | FPI | Tipo 1, Método A, Nivel de sensibilidade 2 Type1, Method A, Sensitivity level 2. |  |  | IAS-IP-0006 ITEM 3.34 |  | 2
Indicação? Indication?
[9 empty] | Sim Yes | Não No
Aprovado? Approved?
[9 empty] | Sim Yes | Não No
11 |  | 72-30-00 FIG. 5 ITEM 005 | RR30000336 | SUPPORT ASSY, COMPRESSOR REAR |  | IAS-IP-0006 ITEM 3.30 IAS-IP-0006 ITEM 3.35 |  | FPI | Tipo 1, Método A, Nivel de sensibilidade 2 Type1, Method A, Sensitivity level 2. |  |  | IAS-IP-0006 ITEM 3.34 |  | 1
Indicação? Indication?
[9 empty] | Sim Yes | Não No
[9 empty] | Aprovado? Approved? |  |  | IAS-IP-0006 ITEM 3.26
11 |  |  | 23009648 | TUBE, COMPRESSOR VENT |  |  |  |  | Sim Yes | Não No |  |  |  | 1
12 |  | 72-30-00 FIG. 5 ITEM 010 | RR30000329 | TUBE, DIFFUSER VENT |  | IAS-IP-0006 ITEM 3.30 IAS-IP-0006 ITEM 3.35 | [7 empty] | 1
13 |  | 72-30-00 FIG. 5 ITEM 025 | AN818-L12J | NUT, TUBE COUPLING |  | IAS-IP-0006 ITEM 3.30 IAS-IP-0006 ITEM 3.35 | [7 empty] | 1
14 |  | 72-30-00 FIG. 5 ITEM 040 | RR30000340 | DIFFUSER ASSY, COMPRESSOR |  | IAS-IP-0006 ITEM 3.30 IAS-IP-0006 ITEM 3.35 |  | FPI | Tipo 1, Método A, Nivel de sensibilidade 3 Type1, Method A, Sensitivity level 3. |  |  | IAS-IP-0006 ITEM 3.34 |  | 1
Indicação? Indication?
[9 empty] | Sim Yes | Não No
Aprovado? Approved?
[9 empty] | Sim Yes | Não No
15 |  | 72-30-00 FIG. 5 ITEM 55 | RR30000303 | BEARING, BALL |  | IAS-IP-0006 ITEM 3.32 | [7 empty] | 1
16 |  | 72-30-00 FIG. 5 ITEM 060 | 23031917 | NUT, SPANNER, LH LOCK |  | IAS-IP-0006 ITEM 3.30 IAS-IP-0006 ITEM 3.35 |  | FPI | Tipo 1, Método A, Nivel de sensibilidade 3 Type1, Method A, Sensitivity level 3. |  |  | IAS-IP-0006 ITEM 3.34 |  | 1
Indicação? Indication?
[9 empty] | Sim Yes | Não No
Aprovado? Approved?
[9 empty] | Sim Yes | Não No
17 |  | 72-30-00 FIG. 5 ITEM 080 | 6893008 | SLINGER, OIL, COMPRESSOR REAR BEARING |  | IAS-IP-0006 ITEM 3.30 IAS-IP-0006 ITEM 3.35 |  | FPI | Tipo 1, Método A, Nivel de sensibilidade 3 Type1, Method A, Sensitivity level 3. |  |  | IAS-IP-0006 ITEM 3.34 |  | 1
Indicação? Indication?
[9 empty] | Sim Yes | Não No
Aprovado? Approved?
[9 empty] | Sim Yes | Não No
18 |  | 72-30-00 FIG. 5 ITEM 090 | 6893031 | SEAL, COMPRESSOR ROTOR REAR |  | IAS-IP-0006 ITEM 3.23 IAS-IP-0006 ITEM 3.35 |  | FPI | Tipo 1, Método A, Nivel de sensibilidade 3 Type1, Method A, Sensitivity level 3. |  |  | IAS-IP-0006 ITEM 3.34 |  | 1
Indicação? Indication?
[9 empty] | Sim Yes | Não No
Aprovado? Approved?
[9 empty] | Sim Yes | Não No
19 |  | 72-30-00 FIG. 5 ITEM 095 | RR30000306-1 RR30000306-2 RR30000306-3 | ADAPTER, SPLINED, COMPRESSOR ROTOR |  | IAS-IP-0006 ITEM 3.23 IAS-IP-0006 ITEM 3.30 IAS-IP-0006 ITEM 3.35 |  | MPI | ASTM E 1444 |  |  | IAS-IP-0006 ITEM 3.34 |  | 1
Indicação? Indication?
[9 empty] | Sim Yes | Não No
Aprovado? Approved?
[9 empty] | Sim Yes | Não No
20 |  | 72-30-00 FIG. 5 ITEM 110 | RR30000332 | IMPELLER ASSY, COMPRESSOR |  | IAS-IP-0006 ITEM 3.23 IAS-IP-0006 ITEM 3.35 |  | FPI | Tipo 1, Método D, Nivel de sensibilidade 4 Type1, Method D, Sensitivity level 4. |  |  | IAS-IP-0006 ITEM 3.34 |  | 1
Indicação? Indication?
[9 empty] | Sim Yes | Não No
Aprovado? Approved?
[9 empty] | Sim Yes | Não No
21 |  | 72-30-00 FIG. 5 ITEM 120 | RR30000153 | GEARSHAFT ASSY, SPUR ADAPTER |  | IAS-IP-0006 ITEM 3.30 IAS-IP-0006 ITEM 3.35 |  | MPI | ASTM E 1444 |  |  | IAS-IP-0006 ITEM 3.34 |  | 1
Indicação? Indication?
[9 empty] | Sim Yes | Não No
Aprovado? Approved?
[9 empty] | Sim Yes | Não No
22 |  | 72-30-00 FIG. 5 ITEM 150 | 23085138-1 23085138-2 23085138-3 23085138-4 23085138-5 23085138-6 23085138-7 23085138-8 23085138-9 23085138-10 23085138-11 23085138-12 23085138-13 | ORIFICE, DIFFUSER VENT |  | IAS-IP-0006 ITEM 3.30 IAS-IP-0006 ITEM 3.35 | [7 empty] | 1
23 |  | 73-11-00 FIG. 5 ITEM 005 | 23073525 | ELBOW, PROBE-COMPRESSOR SCROLL |  | IAS-IP-0006 ITEM 3.30 IAS-IP-0006 ITEM 3.35 | [7 empty] | 1
24 |  | 75-11-00 FIG. 1 ITEM 015 | AS4411J060406 | FITTING ASSY, TEE |  | IAS-IP-0006 ITEM 3.30 IAS-IP-0006 ITEM 3.35 | [7 empty] | 1
Observações / Observations:
Aprovação Approval |  |  | Nome Name |  | Data Date | _______/_______/________ |  | Assinatura Signature
Número Number |  |  | FS.0873