## FS.0875 - TURBINA
|  | FICHA DE SERVIÇO RECORD SHEET | [10 empty] | RR300
CÓDIGO ¦ CODE IAS-RG-0223 |  | Processo Process | LIMPEZA ¦ NDT CLEANING ¦ NDT | [9 empty] | Revisão Revision |  | 5
O.S: W.O |  |  | Manual: Manual: | Heavy Maintenace Manual - CSP22005 | Edição: Initial Edition | Revisão: 9 Revision |  | Data: June 15, 2020 Date: |  |  | TLN: 02027 |  | Seção: Section |  | 72-50-00
|  |  |  | Instrução de Processo | Edição: N/A Edition | Revisão: 01 Revision |  | Data: January 2,2023 Date: |  |  | IAS-IP-0006
Módulo: TURBINA Module: TURBINE |  |  | S/N do Componente: Component S/N |  | P/N do Componente: Component P/N |  |  | S/N do Motor: Engine S/N |  |  | Operador: Operator
ITEM | REFERÊNCIA (IPC) Reference (IPC) |  | PN | DESCRIÇÃO Description | SN | LIMPEZA Cleaning | Carimbo Stamp | NDT | PARÂMETROS DE INSPEÇÃO Inspection Parameters |  | Carimbo Stamp | LIMPEZA PÓS NDT Cleaning after NDT | Carimbo Stamp | QUANTIDADE Quantity | TAG
1 |  | 72-50-00 FIG. 1 ITEM 020 | 23009851 | TERMINAL ASSY, THERMOCOUPLE |  | IAS-IP-0006 ITEM 3.23 IAS-IP-0006 ITEM 3.35 | [7 empty] | 1
2 |  | 72-50-00 FIG. 5 ITEM 005 | RR30000251 | CONNECTOR ASSY, OIL TUBE, POWER TURBINE SUPPORT |  | IAS-IP-0006 ITEM 3.23 IAS-IP-0006 ITEM 3.30 | [7 empty] | 1
3 |  | 72-50-00 FIG. 5 ITEM 015 | 23001819 | NOZZLE ASSY, PRESSURE OIL, POWER TURBINE SUPPORT |  | IAS-IP-0006 ITEM 3.23 IAS-IP-0006 ITEM 3.35 |  | FPI | Tipo 1, Método A, Nivel de sensibilidade 3 Type1, Method A, Sensitivity level 3. |  |  | IAS-IP-0006 ITEM 3.34 |  | 1
Indicação? Indication?
[9 empty] | Sim Yes | Não No
Aprovado? Approved?
[9 empty] | Sim Yes | Não No
4 |  | 72-50-00 FIG. 5 ITEM 025 | RR30000229 | TUBE ASSY, PRESSURE OIL, PT SUPPORT TO GP SUPPORT |  | IAS-IP-0006 ITEM 3.23 IAS-IP-0006 ITEM 3.35 |  | FPI | Tipo 1, Método A, Nivel de sensibilidade 3 Type1, Method A, Sensitivity level 3. |  |  | IAS-IP-0006 ITEM 3.34 |  | 1
Indicação? Indication?
[9 empty] | Sim Yes | Não No
Aprovado? Approved?
[9 empty] | Sim Yes | Não No
5 |  | 72-50-00 FIG. 5 ITEM 060 | RR30000268 6871470 23088474 | TUBE ASSY, PRESSURE OIL, FIRESHIELD TO PT SUPPORT |  | IAS-IP-0006 ITEM 3.23 IAS-IP-0006 ITEM 3.35 |  | FPI | Tipo 1, Método A, Nivel de sensibilidade 2 Type1, Method A, Sensitivity level 2. |  |  | IAS-IP-0006 ITEM 3.34 |  | 1
Indicação? Indication?
[9 empty] | Sim Yes | Não No
Aprovado? Approved?
[9 empty] | Sim Yes | Não No
6 |  | 72-50-00 FIG. 10 ITEM 005 | RR30000166 RR30000437 | SHIELD ASSY, TURBINE FIREWALL - HORIZONTAL |  | IAS-IP-0006 ITEM 3.23 IAS-IP-0006 ITEM 3.35 |  | FPI | Tipo 1, Método C, Nivel de sensibilidade 3 Type1, Method C, Sensitivity level 3. |  |  | IAS-IP-0006 ITEM 3.34 |  | 1
Indicação? Indication?
[9 empty] | Sim Yes | Não No
Aprovado? Approved?
[9 empty] | Sim Yes | Não No
7 |  | 72-50-00 FIG. 10 ITEM 060 | 23086689 | FITTING, DRAIN, SCAVENGE OIL, AS PRODUCER TURBINE SUPPORT |  | IAS-IP-0006 ITEM 3.23 IAS-IP-0006 ITEM 3.35 | [7 empty] | 1
8 |  | 72-50-00 FIG. 10 ITEM 090 | AS1038GJ0404 | FITTING, ELBOW, 90° |  | IAS-IP-0006 ITEM 3.23 IAS-IP-0006 ITEM 3.35 | [7 empty] | 1
9 |  | 72-50-00 FIG. 10 ITEM 095 | RR30000168 | SUMP ASSY, SCAVENGE OIL, EXT |  | IAS-IP-0006 ITEM 3.23 IAS-IP-0006 ITEM 3.35 |  | FPI | Tipo 1, Método A, Nivel de sensibilidade 2 Type1, Method A, Sensitivity level 2. |  |  | IAS-IP-0006 ITEM 3.34 |  | 1
Indicação? Indication?
[9 empty] | Sim Yes | Não No
Aprovado? Approved?
[9 empty] | Sim Yes | Não No
10 |  | 72-50-00 FIG. 15 ITEM 005 | RR30000429 RR30000428 RR30000167 | SHIELD ASSY, TURBINE FIREWALL - VERTICAL FRO |  | IAS-IP-0006 ITEM 3.23 IAS-IP-0006 ITEM 3.35 |  | FPI | Tipo 1, Método C, Nivel de sensibilidade 3 Type1, Method C, Sensitivity level 3. |  |  | IAS-IP-0006 ITEM 3.34 |  | 1
Indicação? Indication?
[9 empty] | Sim Yes | Não No
Aprovado? Approved?
[9 empty] | Sim Yes | Não No
11 |  | 72-50-00 FIG. 15 ITEM 020 | 23009573 | PLUG, POSITIONING, TURBINE NOZZLE SHIELD |  | IAS-IP-0006 ITEM 3.23 IAS-IP-0006 ITEM 3.35 | [7 empty] | 2
12 |  | 72-50-00 FIG. 15 ITEM 025 | RR30000369 | SHIELD ASSY, TURBINE NOZZLE, 1ST STAGE |  | IAS-IP-0006 ITEM 3.23 IAS-IP-0006 ITEM 3.35 |  | FPI | Tipo 1, Método A, Nivel de sensibilidade 3 Type1, Method A, Sensitivity level 3. |  |  | IAS-IP-0006 ITEM 3.34 |  | 1
Indicação? Indication?
[9 empty] | Sim Yes | Não No
[9 empty] | Aprovado? Approved? |  |  | IAS-IP-0006 ITEM 3.26
[9 empty] | Sim Yes | Não No
13 |  | 72-50-00 FIG. 15 ITEM 030 | RR30000372 | COUPLING, TURBINE TO COMPRESSOR |  | IAS-IP-0006 ITEM 3.23 IAS-IP-0006 ITEM 3.35 |  | MPI | ASTM E 1444 |  |  | IAS-IP-0006 ITEM 3.34 |  | 1
Indicação? Indication?
[9 empty] | Sim Yes | Não No
[9 empty] | Aprovado? Approved? |  |  | IAS-IP-0006 ITEM 3.26
[9 empty] | Sim Yes | Não No
14 |  | 72-50-00 FIG. 15 ITEM 035 | RR30000373 M250-10415 | COUPLING, TURBINE SHAFT TO PINION GEAR |  | IAS-IP-0006 ITEM 3.23 IAS-IP-0006 ITEM 3.35 |  | MPI | ASTM E 1444 |  |  | IAS-IP-0006 ITEM 3.34 |  | 1
Indicação? Indication?
[9 empty] | Sim Yes | Não No
[9 empty] | Aprovado? Approved? |  |  | IAS-IP-0006 ITEM 3.26
[9 empty] | Sim Yes | Não No
15 |  | 72-50-00 FIG. 5 ITEM 045 | M250-10106 M250-10795 RR30000248 | BEARING, BALL |  | IAS-IP-0006 ITEM 3.32 | [7 empty] | 1
16 |  | 72-50-00 FIG. 5 ITEM 050 | 6829641 | NUT, SPANNER, SPECIAL LOCK FLANGE |  | IAS-IP-0006 ITEM 3.23 IAS-IP-0006 ITEM 3.35 |  | FPI | Tipo 1, Método A, Nivel de sensibilidade 3 Type1, Method A, Sensitivity level 3. |  |  | IAS-IP-0006 ITEM 3.34 |  | 1
Indicação? Indication?
[9 empty] | Sim Yes | Não No
Aprovado? Approved?
[9 empty] | Sim Yes | Não No
17 |  | 72-50-00 FIG. 5 ITEM 070 | 6875491 | SEAL, MATING RING, ROTATING |  | IAS-IP-0006 ITEM 3.23 IAS-IP-0006 ITEM 3.35 | [7 empty] | 1
18 |  | 72-51-00 FIG. 1 ITEM 010 | 23064590 RR30000439 RR30000239 M250-10016 | SUPPORT & SEAL ASSY, POWER TURBINE |  | IAS-IP-0006 ITEM 3.23 IAS-IP-0006 ITEM 3.30 IAS-IP-0006 ITEM 3.35 |  | FPI | Tipo 1, Método A, Nivel de sensibilidade 2 Type1, Method A, Sensitivity level 2. |  |  | IAS-IP-0006 ITEM 3.34 |  | 1
Indicação? Indication?
[9 empty] | Sim Yes | Não No
[9 empty] | Aprovado? Approved? |  |  | IAS-IP-0006 ITEM 3.26
[9 empty] | Sim Yes | Não No
19 |  | 72-51-00 FIG. 1 ITEM 020 | RR30000255 | COVER, OIL SUMP - POWER TURBINE SUPPORT |  | IAS-IP-0006 ITEM 3.23 IAS-IP-0006 ITEM 3.35 |  | FPI | Tipo 1, Método C, Nivel de sensibilidade 2 Type1, Method C, Sensitivity level 2. |  |  | IAS-IP-0006 ITEM 3.34 |  | 1
Indicação? Indication?
[9 empty] | Sim Yes | Não No
Aprovado? Approved?
[9 empty] | Sim Yes | Não No
20 |  | 72-51-00 FIG. 1 ITEM 045 | RR30000238 M250-10017 | SUPPORT ASSY, TURBINE , GAS PRODUCER |  | IAS-IP-0006 ITEM 3.23 IAS-IP-0006 ITEM 3.30 IAS-IP-0006 ITEM 3.35 |  | FPI | Tipo 1, Método A, Nivel de sensibilidade 2 Type1, Method A, Sensitivity level 2. |  |  | IAS-IP-0006 ITEM 3.34 |  | 1
Indicação? Indication?
[9 empty] | Sim Yes | Não No
[9 empty] | Aprovado? Approved? |  |  | IAS-IP-0006 ITEM 3.26
[9 empty] | Sim Yes | Não No
21 |  | 72-51-00 FIG. 1 ITEM 090 | RR30000243 | RACE, BEARING, INNER |  | IAS-IP-0006 ITEM 3.32 | [7 empty] | 1
22 |  | 72-51-00 FIG. 1 ITEM 095 | 6888602 | SLINGER, OIL, GAS PRODUCER TURBINE, BEARING FRONT |  | IAS-IP-0006 ITEM 3.23 IAS-IP-0006 ITEM 3.35 |  | FPI | Tipo 1, Método A, Nivel de sensibilidade 2 Type1, Method A, Sensitivity level 2. |  |  | IAS-IP-0006 ITEM 3.34 |  | 1
Indicação? Indication?
[9 empty] | Sim Yes | Não No
Aprovado? Approved?
[9 empty] | Sim Yes | Não No
23 |  | 72-51-00 FIG. 1 ITEM 100 | RR30000370 | SHIELD ASSY, TURBINE NOZZLE, 3RD STAGE |  | IAS-IP-0006 ITEM 3.23 IAS-IP-0006 ITEM 3.30 IAS-IP-0006 ITEM 3.35 |  | FPI | Tipo 1, Método A, Nivel de sensibilidade 3 Type1, Method A, Sensitivity level 3. |  |  | IAS-IP-0006 ITEM 3.34 |  | 1
Indicação? Indication?
[9 empty] | Sim Yes | Não No
[9 empty] | Aprovado? Approved? |  |  | IAS-IP-0006 ITEM 3.26
[9 empty] | Sim Yes | Não No
24 |  | 72-51-00 FIG. 1 ITEM 105 | M250-10117 RR30000250 | BEARING, ROLLER |  | IAS-IP-0006 ITEM 3.32 | [7 empty] | 1
25 |  | 72-51-00 FIG. 1 ITEM 110 | 6844422 | DAMPER, SEGMENT, TURBINE BEARING |  | IAS-IP-0006 ITEM 3.23 IAS-IP-0006 ITEM 3.35 |  | MPI | ASTM E 1444 |  |  | IAS-IP-0006 ITEM 3.34 |  | 16
Indicação? Indication?
[9 empty] | Sim Yes | Não No
Aprovado? Approved?
[9 empty] | Sim Yes | Não No
26 |  | 72-51-00 FIG. 1 ITEM 125 | RR30000235 RR30000465 RR30000481 | WHEEL, TURBINE, 1ST STAGE |  | IAS-IP-0006 ITEM 3.23 IAS-IP-0006 ITEM 3.35 |  | FPI | Tipo 1, Método D, Nivel de sensibilidade 4 Type1, Method D, Sensitivity level 4. |  |  | IAS-IP-0006 ITEM 3.34 |  | 1
Indicação? Indication?
[9 empty] | Sim Yes | Não No
[9 empty] | Aprovado? Approved? |  |  | IAS-IP-0006 ITEM 3.25 COM PA-0039 A 40PSI
[9 empty] | Sim Yes | Não No
27 |  | 72-51-00 FIG. 1 ITEM 130 | M250-10577 RR30000233 | NOZZLE ASSY, TURBINE, 2ND STAGE |  | IAS-IP-0006 ITEM 3.23 IAS-IP-0006 ITEM 3.30 IAS-IP-0006 ITEM 3.35 |  | FPI | Tipo 1, Método A, Nivel de sensibilidade 2 Type1, Method A, Sensitivity level 2. |  |  | IAS-IP-0006 ITEM 3.34 |  | 1
Indicação? Indication?
[9 empty] | Sim Yes | Não No
[9 empty] | Aprovado? Approved? |  |  | IAS-IP-0006 ITEM 3.26
[9 empty] | Sim Yes | Não No
28 |  | 72-51-00 FIG. 1 ITEM 140 | RR30000237 RR30000482 | WHEEL, TURBINE, 2ND STAGE |  | IAS-IP-0006 ITEM 3.23 IAS-IP-0006 ITEM 3.35 |  | FPI | Tipo 1, Método D, Nivel de sensibilidade 4 Type1, Method D, Sensitivity level 4. |  |  | IAS-IP-0006 ITEM 3.34 |  | 1
Indicação? Indication?
[9 empty] | Sim Yes | Não No
[9 empty] | Aprovado? Approved? |  |  | IAS-IP-0006 ITEM 3.26
[9 empty] | Sim Yes | Não No
29 |  | 72-51-00 FIG. 1 ITEM 150 | 23068265 | BOLT, TIE, TURBINE |  | IAS-IP-0006 ITEM 3.23 IAS-IP-0006 ITEM 3.35 |  | FPI | Tipo 1, Método A, Nivel de sensibilidade 3 Type1, Method A, Sensitivity level 3. |  |  | IAS-IP-0006 ITEM 3.34 |  | 1
Indicação? Indication?
[9 empty] | Sim Yes | Não No
[9 empty] | Aprovado? Approved? |  |  | IAS-IP-0006 ITEM 3.26
[9 empty] | Sim Yes | Não No
30 |  | 72-51-00 FIG. 1 ITEM 155 | RR30000246 23072099 | ADAPTER, SPLINED, TURBINE, 2ND STAGE |  | IAS-IP-0006 ITEM 3.23 IAS-IP-0006 ITEM 3.35 |  | MPI | ASTM E 1444 |  |  | IAS-IP-0006 ITEM 3.34 |  | 1
Indicação? Indication?
[9 empty] | Sim Yes | Não No
[9 empty] | Aprovado? Approved? |  |  | IAS-IP-0006 ITEM 3.27
[9 empty] | Sim Yes | Não No
31 |  | 72-51-00 FIG. 1 ITEM 160 | 6896098 23089424 23090547 | SEAL, LABYRINTH, FWD, TURBINE, GAS PRODUCER |  | IAS-IP-0006 ITEM 3.23 IAS-IP-0006 ITEM 3.35 |  | MPI | ASTM E 1444 |  |  | IAS-IP-0006 ITEM 3.34 |  | 1
Indicação? Indication?
[9 empty] | Sim Yes | Não No
Aprovado? Approved?
[9 empty] | Sim Yes | Não No
32 |  | 72-51-00 FIG. 1 ITEM 165 | RR30000258 | RING, ENERGY ABSORBING, INTERNAL |  | IAS-IP-0006 ITEM 3.23 IAS-IP-0006 ITEM 3.35 |  | FPI | Tipo 1, Método A, Nivel de sensibilidade 2 Type1, Method A, Sensitivity level 2. |  |  | IAS-IP-0006 ITEM 3.34 |  | 2
Indicação? Indication?
[9 empty] | Sim Yes | Não No
Aprovado? Approved?
[9 empty] | Sim Yes | Não No
33 |  | 72-51-00 FIG. 1 ITEM 170 | RR30000392 | NOZZLE ASSY, TURBINE, 1ST STAGE |  | IAS-IP-0006 ITEM 3.23 IAS-IP-0006 ITEM 3.35 |  | FPI | Tipo 1, Método A, Nivel de sensibilidade 2 Type1, Method A, Sensitivity level 2. |  |  | IAS-IP-0006 ITEM 3.34 |  | 1
Indicação? Indication?
[9 empty] | Sim Yes | Não No
[9 empty] | Aprovado? Approved? |  |  | IAS-IP-0006 ITEM 3.26
[9 empty] | Sim Yes | Não No
34 |  | 72-51-00 FIG. 1 ITEM 190 | M250-10107 RR30000247 | BEARING, BALL |  | IAS-IP-0006 ITEM 3.32 | [7 empty] | 16
35 |  | 72-51-00 FIG. 1 ITEM 195 | 23033862 | SEAL, LABYRINTH, ROTATING, TURBINE BRG, AFT |  | IAS-IP-0006 ITEM 3.23 IAS-IP-0006 ITEM 3.35 |  | MPI | ASTM E 1444 |  |  | IAS-IP-0006 ITEM 3.34 |  | 1
Indicação? Indication?
[9 empty] | Sim Yes | Não No
Aprovado? Approved?
[9 empty] | Sim Yes | Não No
36 |  | 72-51-00 FIG. 1 ITEM 200 | RR30000368-1 RR30000368-2 6877736-1 6877736-2 | SEAL, LABYRINTH,STATOR, GAS TURBINE BRG |  | IAS-IP-0006 ITEM 3.23 IAS-IP-0006 ITEM 3.35 |  | FPI | Tipo 1, Método A, Nivel de sensibilidade 3 Type1, Method A, Sensitivity level 3. |  |  | IAS-IP-0006 ITEM 3.34 |  | 1
Indicação? Indication?
[9 empty] | Sim Yes | Não No
Aprovado? Approved?
[9 empty] | Sim Yes | Não No
37 |  | 72-57-00 FIG. 1 ITEM 005 | RR30000350 RR30000434 | SUPPORT ASSY, TURBINE & EXHAUST COLLECTOR |  | IAS-IP-0006 ITEM 3.23 IAS-IP-0006 ITEM 3.30 IAS-IP-0006 ITEM 3.35 |  | FPI | Tipo 1, Método A, Nivel de sensibilidade 2 Type1, Method A, Sensitivity level 2. |  |  | IAS-IP-0006 ITEM 3.34 |  | 1
Indicação? Indication?
[9 empty] | Sim Yes | Não No
[9 empty] | Aprovado? Approved? |  |  | IAS-IP-0006 ITEM 3.26
[9 empty] | Sim Yes | Não No
38 |  | 72-57-00 FIG. 1 ITEM 040 | 6853366 | BRACKET ASSY FIRESHIELD |  | IAS-IP-0006 ITEM 3.23 IAS-IP-0006 ITEM 3.35 |  | FPI | Tipo 1, Método A, Nivel de sensibilidade 3 Type1, Method A, Sensitivity level 3. |  |  | IAS-IP-0006 ITEM 3.34 |  | 2
Indicação? Indication?
[9 empty] | Sim Yes | Não No
Aprovado? Approved?
[9 empty] | Sim Yes | Não No
39 |  | 72-57-00 FIG. 1 ITEM 055 | RR30000245 23037414 M250-10416 | SHAFT, POWER TURBINE, OUTER |  | IAS-IP-0006 ITEM 3.23 IAS-IP-0006 ITEM 3.30 Remoção níquel - ÁCIDO NITRICO A 65% DE 1 A 2 MIN. IAS-IP-0006 ITEM 3.35 |  | FPI MPI | Tipo 1, Método A, Nivel de sensibilidade 2 Type1, Method A, Sensitivity level 2. |  |  | IAS-IP-0006 ITEM 3.34 |  | 1
Indicação? Indication?
[9 empty] | Sim Yes | Não No
ASTM E 1444
Indicação? Indication?
[9 empty] | Sim Yes | Não No
[9 empty] | Aprovado? Approved? |  |  | IAS-IP-0006 ITEM 3.26
[9 empty] | Sim Yes | Não No
40 |  | 72-57-00 FIG. 1 ITEM 060 | 23001801 | NUT, COUPLING, POWER TURBINE OUTER |  | IAS-IP-0006 ITEM 3.23 IAS-IP-0006 ITEM 3.35 |  | FPI | Tipo 1, Método A, Nivel de sensibilidade 3 Type1, Method A, Sensitivity level 3. |  |  | IAS-IP-0006 ITEM 3.34 |  | 1
Indicação? Indication?
[9 empty] | Sim Yes | Não No
Aprovado? Approved?
[9 empty] | Sim Yes | Não No
41 |  | 72-57-00 FIG. 1 ITEM 065 | RR30000240 RR30000494 | WHEEL, TURBINE, 4TH STAGE |  | IAS-IP-0006 ITEM 3.23 IAS-IP-0006 ITEM 3.35 |  | FPI | Tipo 1, Método D, Nivel de sensibilidade 4 Type1, Method D, Sensitivity level 4. |  |  | IAS-IP-0006 ITEM 3.34 |  | 1
Indicação? Indication?
[9 empty] | Sim Yes | Não No
[9 empty] | Aprovado? Approved? |  |  | IAS-IP-0006 ITEM 3.26
[9 empty] | Sim Yes | Não No
42 |  | 72-57-00 FIG. 1 ITEM 070 | 23030981 | NUT, COUPLING, POWER TURBINE INNER, LH THD |  | IAS-IP-0006 ITEM 3.23 IAS-IP-0006 ITEM 3.35 |  | FPI | Tipo 1, Método A, Nivel de sensibilidade 3 Type1, Method A, Sensitivity level 3. |  |  | IAS-IP-0006 ITEM 3.34 |  | 1
Indicação? Indication?
[9 empty] | Sim Yes | Não No
Aprovado? Approved?
[9 empty] | Sim Yes | Não No
43 |  | 72-57-00 FIG. 1 ITEM 080 | RR30000234 | NOZZLE ASSY, TURBINE, 4TH STAGE |  | IAS-IP-0006 ITEM 3.23 IAS-IP-0006 ITEM 3.30 IAS-IP-0006 ITEM 3.35 |  | FPI | Tipo 1, Método A, Nivel de sensibilidade 2 Type1, Method A, Sensitivity level 2. |  |  | IAS-IP-0006 ITEM 3.34 |  | 1
Indicação? Indication?
[9 empty] | Sim Yes | Não No
[9 empty] | Aprovado? Approved? |  |  | IAS-IP-0006 ITEM 3.26
[9 empty] | Sim Yes | Não No
44 |  | 72-57-00 FIG. 1 ITEM 085 | RR30000236 | WHEEL, TURBINE, 3RD STAGE |  | IAS-IP-0006 ITEM 3.23 IAS-IP-0006 ITEM 3.35 |  | FPI | Tipo 1, Método D, Nivel de sensibilidade 4 Type1, Method D, Sensitivity level 4. |  |  | IAS-IP-0006 ITEM 3.34 |  | 1
Indicação? Indication?
[9 empty] | Sim Yes | Não No
[9 empty] | Aprovado? Approved? |  |  | IAS-IP-0006 ITEM 3.26
[9 empty] | Sim Yes | Não No
45 |  | 72-57-00 FIG. 1 ITEM 090 | RR30000254 | SEAL ASSY, LABYRINTH, POWER TURBINE ROTATING |  | IAS-IP-0006 ITEM 3.23 IAS-IP-0006 ITEM 3.35 |  | MPI | ASTM E 1444 |  |  | IAS-IP-0006 ITEM 3.34 |  | 1
Indicação? Indication?
[9 empty] | Sim Yes | Não No
Aprovado? Approved?
[9 empty] | Sim Yes | Não No
46 |  | 72-57-00 FIG. 1 ITEM 095 | RR30000244 | SHAFT, POWER TURBINE, INNER, LH THD |  | IAS-IP-0006 ITEM 3.23 IAS-IP-0006 ITEM 3.35 |  | MPI | ASTM E 1444 |  |  | IAS-IP-0006 ITEM 3.34 |  | 1
Indicação? Indication?
[9 empty] | Sim Yes | Não No
Aprovado? Approved?
[9 empty] | Sim Yes | Não No
47 |  | 72-57-00 FIG. 1 ITEM 100 | RR30000393 | NOZZLE ASSY, TURBINE, 3RD STAGE |  | IAS-IP-0006 ITEM 3.23 IAS-IP-0006 ITEM 3.30 IAS-IP-0006 ITEM 3.35 |  | FPI | Tipo 1, Método A, Nivel de sensibilidade 2 Type1, Method A, Sensitivity level 2. |  |  | IAS-IP-0006 ITEM 3.34 |  | 1
Indicação? Indication?
[9 empty] | Sim Yes | Não No
[9 empty] | Aprovado? Approved? |  |  | IAS-IP-0006 ITEM 3.26
[9 empty] | Sim Yes | Não No
48 |  | 72-57-00 FIG. 1 ITEM 115 | RR30000257 6898764 | SEAL ASSY, OIL BELLOWS |  | IAS-IP-0006 ITEM 3.23 IAS-IP-0006 ITEM 3.35 | [7 empty] | 1
IAS-IP-0006 ITEM 3.23 IAS-IP-0006 ITEM 3.25 COM PA-0049 IAS-IP-0006 ITEM 3.35
49 |  | 72-57-00 FIG. 1 ITEM 120 | 6870796 | PLATE, THRUST |  | IAS-IP-0006 ITEM 3.23 IAS-IP-0006 ITEM 3.35 |  | FPI | Tipo 1, Método A, Nivel de sensibilidade 3 Type1, Method A, Sensitivity level 3. |  |  | IAS-IP-0006 ITEM 3.34 |  | 1
Indicação? Indication?
[9 empty] | Sim Yes | Não No
Aprovado? Approved?
[9 empty] | Sim Yes | Não No
50 |  | 72-57-00 FIG. 1 ITEM 125 | M250-10117 RR30000250 | BEARING, ROLLER |  | IAS-IP-0006 ITEM 3.32 | [7 empty] | 1
51 |  | 72-57-00 FIG. 1 ITEM 130 | 6859073 | RING, RETAINING, INT |  | IAS-IP-0006 ITEM 3.23 IAS-IP-0006 ITEM 3.35 | [7 empty] | 1
52 |  | 72-57-00 FIG. 1 ITEM 145 | 6808392 | NUT, SPANNER |  | IAS-IP-0006 ITEM 3.23 IAS-IP-0006 ITEM 3.35 |  | FPI | Tipo 1, Método A, Nivel de sensibilidade 2 Type1, Method A, Sensitivity level 2. |  |  | IAS-IP-0006 ITEM 3.34 |  | 1
Indicação? Indication?
[9 empty] | Sim Yes | Não No
Aprovado? Approved?
[9 empty] | Sim Yes | Não No
53 |  | 72-57-00 FIG. 1 ITEM 150 | RR30000252 | SUMP ASSY, OIL, GAS PRODUCER TURBINE BEARING SUPPORT |  | IAS-IP-0006 ITEM 3.23 IAS-IP-0006 ITEM 3.35 |  | FPI | Tipo 1, Método A, Nivel de sensibilidade 2 Type1, Method A, Sensitivity level 2. |  |  | IAS-IP-0006 ITEM 3.34 |  | 1
Indicação? Indication?
[9 empty] | Sim Yes | Não No
Aprovado? Approved?
[9 empty] | Sim Yes | Não No
54 |  | 72-57-00 FIG. 1 ITEM 165 | 6871232 | NOZZLE ASSY, OIL, GAS PRODUCER TURBINE BRG |  | IAS-IP-0006 ITEM 3.23 IAS-IP-0006 ITEM 3.33 IAS-IP-0006 ITEM 3.35 |  | FPI | Tipo 1, Método A, Nivel de sensibilidade 3 Type1, Method A, Sensitivity level 3. |  |  | IAS-IP-0006 ITEM 3.34 |  | 1
Indicação? Indication?
[9 empty] | Sim Yes | Não No
Aprovado? Approved?
[9 empty] | Sim Yes | Não No
55 |  | 72-57-00 FIG. 1 ITEM 170 | RR30000260 | PLATE, RETAINING, GAS PRODUCER THRUST BRG |  | IAS-IP-0006 ITEM 3.23 IAS-IP-0006 ITEM 3.35 |  | FPI | Tipo 1, Método A, Nivel de sensibilidade 3 Type1, Method A, Sensitivity level 3. |  |  | IAS-IP-0006 ITEM 3.34 |  | 1
Indicação? Indication?
[9 empty] | Sim Yes | Não No
Aprovado? Approved?
[9 empty] | Sim Yes | Não No
56 |  | 72-50-00 FIG. 1 ITEM 175 | 6840407 | NUT, SPANNER |  | IAS-IP-0006 ITEM 3.23 IAS-IP-0006 ITEM 3.35 |  | FPI | Tipo 1, Método A, Nivel de sensibilidade 2 Type1, Method A, Sensitivity level 2. |  |  | IAS-IP-0006 ITEM 3.34 |  | 1
Indicação? Indication?
[9 empty] | Sim Yes | Não No
Aprovado? Approved?
[9 empty] | Sim Yes | Não No
Observações / Observations:
Aprovação Approval |  |  | Nome Name |  | Data Date | _______/_______/________ |  | Assinatura Signature
Número Number |  |  | FS.0875