## FS.1193 - MONTAGEM FINAL
|  | FICHA DE SERVIÇO RECORD SHEET | [10 empty] | RR300
CÓDIGO ¦ CODE IAS-RG-0223 |  | Processo Process | LIMPEZA ¦ NDT CLEANING ¦ NDT | [9 empty] | Revisão Revision |  | 2
O.S: W.O |  |  | Manual: Manual: | Heavy Maintenace Manual - CSP22005 | Edição: Initial Edition | Revisão: 9 Revision |  | Data: June 15, 2020 Date: |  |  | TLN: 02027 |  | Seção: Section |  | 72-00-00
|  |  |  | Instrução de Processo | Edição: N/A Edition | Revisão: 01 Revision |  | Data: January 2,2023 Date: |  |  | IAS-IP-0006
Módulo: MONTAGEM FINAL Module: FINAL ASSEMBLY |  |  | S/N do Componente: Component S/N |  | P/N do Componente: Component P/N |  |  | S/N do Motor: Engine S/N |  |  | Operador: Operator
ITEM | REFERÊNCIA (IPC) Reference (IPC) |  | PN | DESCRIÇÃO Description | SN | LIMPEZA Cleaning | Carimbo Stamp | NDT | PARÂMETROS DE INSPEÇÃO Inspection Parameters |  | Carimbo Stamp | LIMPEZA PÓS NDT Cleaning after NDT | Carimbo Stamp | QUANTIDADE Quantity | TAG
1 |  | 73-11-00 FIG. 1 ITEM 005 | 23005205 | HOSE ASSY, FUEL |  | IAS-IP-0006 ITEM 3.30 IAS-IP-0006 ITEM 3.35 | [7 empty] | 1
2 |  | 73-11-00 FIG. 5 ITEM 001 | RR30000414 | TUBE ASSY, PC AIR - SCROLL TO PC FILTER |  | IAS-IP-0006 ITEM 3.30 IAS-IP-0006 ITEM 3.35 |  | FPI | Tipo 1, Método A, Nivel de sensibilidade 2 Type1, Method A, Sensitivity level 2. |  |  | IAS-IP-0006 ITEM 3.34 |  | 1
Indicação? Indication?
[9 empty] | Sim Yes | Não No
Aprovado? Approved?
[9 empty] | Sim Yes | Não No
3 |  | 73-11-00 FIG. 5 ITEM 005 | 23073525 | ELBOW, PROBE-COMPRESSOR SCROLL |  | IAS-IP-0006 ITEM 3.30 IAS-IP-0006 ITEM 3.35 | [7 empty] | 1
4 |  | 73-11-00 FIG. 5 ITEM 020 | RR30000184 | TUBE ASSY, PC AIR, FILTER TO GOVERNOR |  | IAS-IP-0006 ITEM 3.30 IAS-IP-0006 ITEM 3.35 |  | FPI | Tipo 1, Método A, Nivel de sensibilidade 2 Type1, Method A, Sensitivity level 2. |  |  | IAS-IP-0006 ITEM 3.34 |  | 1
Indicação? Indication?
[9 empty] | Sim Yes | Não No
Aprovado? Approved?
[9 empty] | Sim Yes | Não No
5 |  | 73-11-00 FIG. 5 ITEM 025 | AS4407J0404 | FITTING ASSY, ELBOW, 90° |  | IAS-IP-0006 ITEM 3.30 IAS-IP-0006 ITEM 3.35 | [7 empty] | 1
6 |  | 73-11-00 FIG. 10 ITEM 001 | 6886430E062E180 | HOSE ASSY, CHECK VALVE TO GOVERNOR |  | IAS-IP-0006 ITEM 3.30 IAS-IP-0006 ITEM 3.35 | [7 empty] | 1
7 |  | 73-11-00 FIG. 10 ITEM 010 | AS5174J0404 | FITTING, ADAPTER |  | IAS-IP-0006 ITEM 3.30 IAS-IP-0006 ITEM 3.35 | [7 empty] | 1
8 |  | 73-11-00 FIG. 10 ITEM 020 | AN837-4J AS1040J0404 | FITTING, ELBOW, 45° |  | IAS-IP-0006 ITEM 3.30 IAS-IP-0006 ITEM 3.35 | [7 empty] | 1
9 |  | 73-13-00 FIG. 1 ITEM 001 | RR30000181 | TUBE ASSY, FUEL CONTROL TO PUMP |  | IAS-IP-0006 ITEM 3.30 IAS-IP-0006 ITEM 3.35 |  | FPI | Tipo 1, Método A, Nivel de sensibilidade 2 Type1, Method A, Sensitivity level 2. |  |  | IAS-IP-0006 ITEM 3.34 |  | 1
Indicação? Indication?
[9 empty] | Sim Yes | Não No
Aprovado? Approved?
[9 empty] | Sim Yes | Não No
10 |  | 73-13-00 FIG. 1 ITEM 005 | RR30000182 | TUBE ASSY, FUEL PUMP TO CONTROL |  | IAS-IP-0006 ITEM 3.30 IAS-IP-0006 ITEM 3.35 |  | FPI | Tipo 1, Método A, Nivel de sensibilidade 2 Type1, Method A, Sensitivity level 2. |  |  | IAS-IP-0006 ITEM 3.34 |  | 1
Indicação? Indication?
[9 empty] | Sim Yes | Não No
Aprovado? Approved?
[9 empty] | Sim Yes | Não No
11 |  | 73-13-00 FIG. 1 ITEM 025 | RR30000186 | TUBE ASSY, PC AIR, GOVERNOR TO FUEL CONTROL |  | IAS-IP-0006 ITEM 3.30 IAS-IP-0006 ITEM 3.35 |  | FPI | Tipo 1, Método A, Nivel de sensibilidade 2 Type1, Method A, Sensitivity level 2. |  |  | IAS-IP-0006 ITEM 3.34 |  | 1
Indicação? Indication?
[9 empty] | Sim Yes | Não No
Aprovado? Approved?
[9 empty] | Sim Yes | Não No
12 |  | 73-13-00 FIG. 1 ITEM 030 | RR30000187 RR30000455 | TUBE ASSY, PR AIR, FUEL CONTROL TO GOVERNOR FRO |  | IAS-IP-0006 ITEM 3.30 IAS-IP-0006 ITEM 3.35 |  | FPI | Tipo 1, Método A, Nivel de sensibilidade 2 Type1, Method A, Sensitivity level 2. |  |  | IAS-IP-0006 ITEM 3.34 |  | 1
Indicação? Indication?
[9 empty] | Sim Yes | Não No
Aprovado? Approved?
[9 empty] | Sim Yes | Não No
13 |  | 73-13-00 FIG. 1 ITEM 035 | RR30000188 RR30000456 | TUBE ASSY, PG AIR, FUEL CONTROL TO ACCUMULATOR |  | IAS-IP-0006 ITEM 3.30 IAS-IP-0006 ITEM 3.35 |  | FPI | Tipo 1, Método A, Nivel de sensibilidade 2 Type1, Method A, Sensitivity level 2. |  |  | IAS-IP-0006 ITEM 3.34 |  | 1
Indicação? Indication?
[9 empty] | Sim Yes | Não No
Aprovado? Approved?
[9 empty] | Sim Yes | Não No
14 |  | 73-21-00 FIG. 1 ITEM 010 | AS5174J0505 | FITTING, ADAPTER |  | IAS-IP-0006 ITEM 3.30 IAS-IP-0006 ITEM 3.35 | [7 empty] | 1
15 |  | 73-21-00 FIG. 1 ITEM 030 | 6895177 | ELEMENT, FILTER |  | IAS-IP-0006 ITEM 3.30 IAS-IP-0006 ITEM 3.35 | [7 empty] | 1
16 |  | 73-21-00 FIG. 1 ITEM 060 | AS934D0608L | FITTING, ADAPTER |  | IAS-IP-0006 ITEM 3.30 IAS-IP-0006 ITEM 3.35 | [7 empty] | 1
17 |  | 73-23-00 FIG. 1 ITEM 005 | RR30000189 | TUBE ASSY, PY AIR, GOVERNOR TO FUEL CONTROL |  | IAS-IP-0006 ITEM 3.30 IAS-IP-0006 ITEM 3.35 |  | FPI | Tipo 1, Método A, Nivel de sensibilidade 2 Type1, Method A, Sensitivity level 2. |  |  | IAS-IP-0006 ITEM 3.34 |  | 1
Indicação? Indication?
[9 empty] | Sim Yes | Não No
Aprovado? Approved?
[9 empty] | Sim Yes | Não No
18 |  | 73-23-00 FIG. 1 ITEM 010 | 6844169 RR30000462 | TUBE ASSY, FUEL CONTROL TO CHECK VALVE FUEL SUPPLY |  | IAS-IP-0006 ITEM 3.30 IAS-IP-0006 ITEM 3.35 |  | FPI | Tipo 1, Método A, Nivel de sensibilidade 2 Type1, Method A, Sensitivity level 2. |  |  | IAS-IP-0006 ITEM 3.34 |  | 1
Indicação? Indication?
[9 empty] | Sim Yes | Não No
Aprovado? Approved?
[9 empty] | Sim Yes | Não No
19 |  | 73-23-00 FIG. 1 ITEM 025 | AS5174J0505 | FITTING, ADAPTER |  | IAS-IP-0006 ITEM 3.30 IAS-IP-0006 ITEM 3.35 | [7 empty] | 2
20 |  | 73-23-00 FIG. 1 ITEM 045 | AS4409J0404 | FITTING ASSY, ELBOW, 45° |  | IAS-IP-0006 ITEM 3.30 IAS-IP-0006 ITEM 3.35 | [7 empty] | 1
21 |  | 73-23-00 FIG. 1 ITEM 050 | AS5174J0404 | FITTING, ADAPTER |  | IAS-IP-0006 ITEM 3.30 IAS-IP-0006 ITEM 3.35 | [7 empty] | 2
22 |  | 75-11-00 FIG. 1 ITEM 001 | RR30000170 | TUBE ASSY, ANTI-ICING VALVE TO FRONT SUPPORT |  | IAS-IP-0006 ITEM 3.30 IAS-IP-0006 ITEM 3.35 |  | FPI | Tipo 1, Método A, Nivel de sensibilidade 2 Type1, Method A, Sensitivity level 2. |  |  | IAS-IP-0006 ITEM 3.34 |  | 1
Indicação? Indication?
[9 empty] | Sim Yes | Não No
Aprovado? Approved?
[9 empty] | Sim Yes | Não No
23 |  | 75-11-00 FIG. 1 ITEM 005 | RR30000272 RR30000458 | TUBE ASSY, ANTI-ICING VALVE TO SOLENOID |  | IAS-IP-0006 ITEM 3.30 IAS-IP-0006 ITEM 3.35 |  | FPI | Tipo 1, Método A, Nivel de sensibilidade 2 Type1, Method A, Sensitivity level 2. |  |  | IAS-IP-0006 ITEM 3.34 |  | 1
Indicação? Indication?
[9 empty] | Sim Yes | Não No
Aprovado? Approved?
[9 empty] | Sim Yes | Não No
24 |  | 75-11-00 FIG. 1 ITEM 010 | RR30000269 | TUBE ASSY, ANTI-ICING VALVE TO SWITCH |  | IAS-IP-0006 ITEM 3.30 IAS-IP-0006 ITEM 3.35 |  | FPI | Tipo 1, Método A, Nivel de sensibilidade 2 Type1, Method A, Sensitivity level 2. |  |  | IAS-IP-0006 ITEM 3.34 |  | 1
Indicação? Indication?
[9 empty] | Sim Yes | Não No
Aprovado? Approved?
[9 empty] | Sim Yes | Não No
25 |  | 75-11-00 FIG. 1 ITEM 015 | AS4411J060406 | FITTING ASSY, TEE |  | IAS-IP-0006 ITEM 3.30 IAS-IP-0006 ITEM 3.35 | [7 empty] | 1
26 |  | 75-11-00 FIG. 1 ITEM 020 | AS934J0304 AN919-2J AS5174J0403 | FITTING, ADAPTER |  | IAS-IP-0006 ITEM 3.30 IAS-IP-0006 ITEM 3.35 | [7 empty] | 1
27 |  | 79-27-00 FIG. 1 ITEM 015 | AS4407J0303 AS4410J030303 | FITTING ASSY, ELBOW |  | IAS-IP-0006 ITEM 3.30 IAS-IP-0006 ITEM 3.35 | [7 empty] | 1
28 |  | 79-27-00 FIG. 1 ITEM 035 | RR30000175 | TUBE ASSY, PRESSURE OIL - GEARBOX TO TRANSDUCER |  | IAS-IP-0006 ITEM 3.30 IAS-IP-0006 ITEM 3.35 |  | FPI | Tipo 1, Método A, Nivel de sensibilidade 3 Type1, Method A, Sensitivity level 3. |  |  | IAS-IP-0006 ITEM 3.34 |  | 1
Indicação? Indication?
[9 empty] | Sim Yes | Não No
Aprovado? Approved?
[9 empty] | Sim Yes | Não No
29 |  | 79-27-00 FIG. 1 ITEM 040 | RR30000172 | TUBE ASSY, PRESSURE OIL - GEARBOX TO FRONT SUPPORT |  | IAS-IP-0006 ITEM 3.30 IAS-IP-0006 ITEM 3.35 |  | FPI | Tipo 1, Método A, Nivel de sensibilidade 3 Type1, Method A, Sensitivity level 3. |  |  | IAS-IP-0006 ITEM 3.34 |  | 1
Indicação? Indication?
[9 empty] | Sim Yes | Não No
Aprovado? Approved?
[9 empty] | Sim Yes | Não No
30 |  | 79-27-00 FIG. 1 ITEM 045 | AS4410J030303 | FITTING ASSY, TEE |  | IAS-IP-0006 ITEM 3.30 IAS-IP-0006 ITEM 3.35 | [7 empty] | 1
31 |  | 79-27-00 FIG. 1 ITEM 050 | AN919-2J AS5174J0403 | FITTING, ADAPTER |  | IAS-IP-0006 ITEM 3.30 IAS-IP-0006 ITEM 3.35 | [7 empty] | 1
32 |  | 79-27-00 FIG. 1 ITEM 060 | RR30000177 RR30000457 | TUBE ASSY, SCAVENGE OIL - FRONT SUPPORT TO GEARBOX |  | IAS-IP-0006 ITEM 3.30 IAS-IP-0006 ITEM 3.35 |  | FPI | Tipo 1, Método A, Nivel de sensibilidade 3 Type1, Method A, Sensitivity level 3. |  |  | IAS-IP-0006 ITEM 3.34 |  | 1
Indicação? Indication?
[9 empty] | Sim Yes | Não No
Aprovado? Approved?
[9 empty] | Sim Yes | Não No
33 |  | 79-27-00 FIG. 1 ITEM 075 | RR30000295 | TUBE ASSY, PRESSURE OIL, CHECK VALVE TO FIRESHIELD |  | IAS-IP-0006 ITEM 3.30 IAS-IP-0006 ITEM 3.35 |  | FPI | Tipo 1, Método A, Nivel de sensibilidade 3 Type1, Method A, Sensitivity level 3. |  |  | IAS-IP-0006 ITEM 3.34 |  | 1
Indicação? Indication?
[9 empty] | Sim Yes | Não No
Aprovado? Approved?
[9 empty] | Sim Yes | Não No
34 |  | 79-27-00 FIG. 1 ITEM 080 | RR30000173 | TUBE ASSY, PRESSURE OIL, GEARBOX TO CHECK VALVE |  | IAS-IP-0006 ITEM 3.30 IAS-IP-0006 ITEM 3.35 |  | FPI | Tipo 1, Método A, Nivel de sensibilidade 3 Type1, Method A, Sensitivity level 3. |  |  | IAS-IP-0006 ITEM 3.34 |  | 1
Indicação? Indication?
[9 empty] | Sim Yes | Não No
Aprovado? Approved?
[9 empty] | Sim Yes | Não No
35 |  | 79-27-00 FIG. 1 ITEM 110 | AS4407J0505 | FITTING ASSY, ELBOW, 90° |  | IAS-IP-0006 ITEM 3.30 IAS-IP-0006 ITEM 3.35 | [7 empty] | 1
36 |  | 79-27-00 FIG. 1 ITEM 115 | AN919-3J AS5174J0504 | FITTING, ADAPTER |  | IAS-IP-0006 ITEM 3.30 IAS-IP-0006 ITEM 3.35 | [7 empty] | 1
|  |  | M250-10222 M250-10223 E SUBSEQUENTES | [5 empty] | Indicação? Indication? |  |  | IAS-IP-0006 ITEM 3.34
[9 empty] | Sim Yes | Não No
Aprovado? Approved?
[9 empty] | Sim Yes | Não No
37 |  | 79-27-00 FIG. 1 ITEM 125 | RR30000179 | TUBE ASSY, SCAVENGE OIL, SUMP TANK TO GEARBOX |  | IAS-IP-0006 ITEM 3.30 IAS-IP-0006 ITEM 3.35 |  | FPI | Tipo 1, Método A, Nivel de sensibilidade 3 Type1, Method A, Sensitivity level 3. |  |  | IAS-IP-0006 ITEM 3.34 |  | 1
[6 empty] | IAS-IP-0006 ITEM 3.23 IAS-IP-0006 ITEM 3.25 COM PA-0049 IAS-IP-0006 ITEM 3.35 |  |  | Indicação? Indication?
[9 empty] | Sim Yes | Não No
Aprovado? Approved?
[9 empty] | Sim Yes | Não No
38 |  | 79-27-00 FIG. 1 ITEM 130 | RR30000178 | TUBE ASSY, SCAVENGE OIL, GAS TURBINE SUPPORT TO GEARBOX |  | IAS-IP-0006 ITEM 3.30 IAS-IP-0006 ITEM 3.35 |  | FPI | Tipo 1, Método A, Nivel de sensibilidade 3 Type1, Method A, Sensitivity level 3. |  |  | IAS-IP-0006 ITEM 3.34 |  | 1
[6 empty] | IAS-IP-0006 ITEM 3.23 IAS-IP-0006 ITEM 3.25 COM PA-0049 IAS-IP-0006 ITEM 3.35 |  |  | Indicação? Indication?
[9 empty] | Sim Yes | Não No
Aprovado? Approved?
[9 empty] | Sim Yes | Não No
39 |  | 79-27-00 FIG. 1 ITEM 165 | AS4407J0505 | FITTING ASSY, ELBOW, 90° |  | IAS-IP-0006 ITEM 3.30 IAS-IP-0006 ITEM 3.35 | [7 empty] | 1
Observações / Observations:
Aprovação Approval |  |  | Nome Name |  | Data Date | ______/______/______ |  | Assinatura Signature
Número Number |  |  | FS.1193