## FS.1198-MONTAGEM FINAL
|  | FICHA DE SERVIÇO RECORD SHEET | [10 empty] | M250 SERIES C47__
CÓDIGO ¦ CODE IAS-RG-0223 |  | Processo Process | LIMPEZA ¦ NDT CLEANING ¦ NDT | [9 empty] | Revisão Revision |  | 0
O.S: W.O |  |  | Manual: Manual: | Overhaul Manual - CSP22001 | Edição: 2 Edition | Revisão: E2R20 - 72 - 3 Revision |  | Data: June 08,2021 Date: |  |  | TLN: 02127 |  | Seção: Section |  | 72-00-00
|  |  |  | Instrução de Processo | Edição: N/A Edition | Revisão: 01 Revision |  | Data: January 2,2023 Date: |  |  | IAS-IP-0006
Módulo: MONTAGEM FINAL Module: FINAL ASSEMBLY |  |  | S/N do Componente: Component S/N |  | P/N do Componente: Component P/N |  |  | S/N do Motor: Engine S/N |  |  | Operador: Operator
ITEM | REFERÊNCIA (IPC) Reference (IPC) |  | PN | DESCRIÇÃO Description | SN | LIMPEZA Cleaning | Carimbo Stamp | NDT | PARÂMETROS DE INSPEÇÃO Inspection Parameters |  | Carimbo Stamp | LIMPEZA PÓS NDT Cleaning after NDT | Carimbo Stamp | QUANTIDADE Quantity | TAG
1 |  | 72-00-00 FIG. 1 ITEM 020 | 23051149 | TUBE ASSY, VENT, COMPRESSOR TO TURBINE |  | IAS-IP-0006 ITEM 3.30 IAS-IP-0006 ITEM 3.35 |  | FPI | Tipo 1, Método A, Nivel de sensibilidade 2 Type1, Method A, Sensitivity level 2. |  |  | IAS-IP-0006 ITEM 3.34 |  | 1
Indicação? Indication?
[9 empty] | Sim Yes | Não No
Aprovado? Approved?
[9 empty] | Sim Yes | Não No
2 |  | 72-00-00 FIG. 1 ITEM 021 | 6899185 23056648 23076369 | TUBE ASSY, BLEED VALVE TO EXHAUST COLLECTOR |  | IAS-IP-0006 ITEM 3.30 IAS-IP-0006 ITEM 3.35 |  | FPI | Tipo 1, Método A, Nivel de sensibilidade 2 Type1, Method A, Sensitivity level 2. |  |  | IAS-IP-0006 ITEM 3.34 |  | 1
Indicação? Indication?
[9 empty] | Sim Yes | Não No
Aprovado? Approved?
[9 empty] | Sim Yes | Não No
3 |  | 72-00-00 FIG. 1 ITEM 022 | 6898808 | TUBE ASSY, ADAPTER, BLEED VALVE |  | IAS-IP-0006 ITEM 3.30 IAS-IP-0006 ITEM 3.35 |  | FPI | Tipo 1, Método A, Nivel de sensibilidade 2 Type1, Method A, Sensitivity level 2. |  |  | IAS-IP-0006 ITEM 3.34 |  | 1
Indicação? Indication?
[9 empty] | Sim Yes | Não No
Aprovado? Approved?
[9 empty] | Sim Yes | Não No
4 |  | 72-00-00 FIG. 1 ITEM 029 | AN837-5J AN837-5K | ELBOW, UNIVERSAL, 90° |  | IAS-IP-0006 ITEM 3.30 IAS-IP-0006 ITEM 3.35 | [7 empty] | 1
5 |  | 72-00-00 FIG. 2 ITEM 002 | 23058110 23069706 | TUBE ASSY, SCAVENGE OIL, COMPRESSOR FRONT SUPPORT TO GEARBOX |  | IAS-IP-0006 ITEM 3.30 IAS-IP-0006 ITEM 3.35 |  | FPI | Tipo 1, Método A, Nivel de sensibilidade 2 Type1, Method A, Sensitivity level 2. |  |  | IAS-IP-0006 ITEM 3.34 |  | 1
Indicação? Indication?
[9 empty] | Sim Yes | Não No
Aprovado? Approved?
[9 empty] | Sim Yes | Não No
6 |  | 72-00-00 FIG. 2 ITEM 003 | 6892846 | TUBE ASSY, PRESSURE OIL, GEARBOX TO COMPRESSOR SUPPORT |  | IAS-IP-0006 ITEM 3.30 IAS-IP-0006 ITEM 3.35 |  | FPI | Tipo 1, Método A, Nivel de sensibilidade 2 Type1, Method A, Sensitivity level 2. |  |  | IAS-IP-0006 ITEM 3.34 |  | 1
Indicação? Indication?
[9 empty] | Sim Yes | Não No
Aprovado? Approved?
[9 empty] | Sim Yes | Não No
7 |  | 72-00-00 FIG. 2 ITEM 009 | 23062775 | TUBE ASSY, SCAVENGE OIL, NO. 6-7 BEARING SUMP TO GEARBOX |  | IAS-IP-0006 ITEM 3.30 IAS-IP-0006 ITEM 3.35 |  | FPI | Tipo 1, Método A, Nivel de sensibilidade 2 Type1, Method A, Sensitivity level 2. |  |  | IAS-IP-0006 ITEM 3.34 |  | 1
Indicação? Indication?
[9 empty] | Sim Yes | Não No
Aprovado? Approved?
[9 empty] | Sim Yes | Não No
8 |  | 72-00-00 FIG. 2 ITEM 010 | 23060435 | TUBE ASSY, SCAVENGE OIL, GAS TURBINE SUPPORT TO GEARBOX |  | IAS-IP-0006 ITEM 3.30 IAS-IP-0006 ITEM 3.35 |  | FPI | Tipo 1, Método A, Nivel de sensibilidade 2 Type1, Method A, Sensitivity level 2. |  |  | IAS-IP-0006 ITEM 3.34 |  | 1
Indicação? Indication?
[9 empty] | Sim Yes | Não No
Aprovado? Approved?
[9 empty] | Sim Yes | Não No
9 |  | 72-00-00 FIG. 2 ITEM 019 | 6893072 | TUBE ASSY, PRESSURE OIL, UNION TO FIRESHIELD |  | IAS-IP-0006 ITEM 3.30 IAS-IP-0006 ITEM 3.35 |  | FPI | Tipo 1, Método A, Nivel de sensibilidade 2 Type1, Method A, Sensitivity level 2. |  |  | IAS-IP-0006 ITEM 3.34 |  | 1
Indicação? Indication?
[9 empty] | Sim Yes | Não No
Aprovado? Approved?
[9 empty] | Sim Yes | Não No
10 |  | 72-00-00 FIG. 2 ITEM 020 | 6871937 | TUBE ASSY, PRESSURE OIL, ACCESSORY HOUSING TO UNION |  | IAS-IP-0006 ITEM 3.30 IAS-IP-0006 ITEM 3.35 |  | FPI | Tipo 1, Método A, Nivel de sensibilidade 2 Type1, Method A, Sensitivity level 2. |  |  | IAS-IP-0006 ITEM 3.34 |  | 1
Indicação? Indication?
[9 empty] | Sim Yes | Não No
Aprovado? Approved?
[9 empty] | Sim Yes | Não No
11 |  | 72-00-00 FIG. 2 ITEM 021 | MS9193-05 | NIPPLE, TUBE, 0.500-20 |  | IAS-IP-0006 ITEM 3.30 IAS-IP-0006 ITEM 3.35 | [7 empty] | 1
12 |  | 72-00-00 FIG. 2 ITEM 023 | MS9193-03 | NIPPLE, TUBE, 0.375 IN. |  | IAS-IP-0006 ITEM 3.30 IAS-IP-0006 ITEM 3.35 | [7 empty] | 1
13 |  | 72-00-00 FIG. 2 ITEM 025 | AS1040J0505 AS1040K505 | ELBOW, 0.500-20, 45° |  | IAS-IP-0006 ITEM 3.30 IAS-IP-0006 ITEM 3.35 | [7 empty] | 1
14 |  | 72-00-00 FIG. 2 ITEM 028 | AS1038J0404 AS1038K0404 | ELBOW, FLARED TUBE, 0.4375-20, 90° |  | IAS-IP-0006 ITEM 3.30 IAS-IP-0006 ITEM 3.35 | [7 empty] | 1
15 |  | 72-00-00 FIG. 2 ITEM 031 | AS1038J0505 AS1038K0505 | ELBOW, FLARED TUBE, 0.500-20, 90° |  | IAS-IP-0006 ITEM 3.30 IAS-IP-0006 ITEM 3.35 | [7 empty] | 1
16 |  | 72-00-00 FIG. 2 ITEM 042 | AS1040J0808 AS1040K0808 | ELBOW, FLARED TUBE, 0.750-16, 45° |  | IAS-IP-0006 ITEM 3.30 IAS-IP-0006 ITEM 3.35 | [7 empty] | 1
17 |  | 72-00-00 FIG. 2 ITEM 045 | MS9194-08 | ELBOW TUBE |  | IAS-IP-0006 ITEM 3.30 IAS-IP-0006 ITEM 3.35 | [7 empty] | 1
18 |  | 72-00-00 FIG. 2 ITEM 048 | 23063409 23064560 | TUBE ASSY, TMOP ACCESSORY GEARBOX TO TRANSDUCER |  | IAS-IP-0006 ITEM 3.30 IAS-IP-0006 ITEM 3.35 |  | FPI | Tipo 1, Método A, Nivel de sensibilidade 2 Type1, Method A, Sensitivity level 2. |  |  | IAS-IP-0006 ITEM 3.34 |  | 1
Indicação? Indication?
[9 empty] | Sim Yes | Não No
Aprovado? Approved?
[9 empty] | Sim Yes | Não No
19 |  | 73-10-00 FIG. 1 ITEM 003 | 23063435 23064649 | TUBE ASSY, FUEL, CEFA OUT TO HMU |  | IAS-IP-0006 ITEM 3.30 IAS-IP-0006 ITEM 3.35 |  | FPI | Tipo 1, Método A, Nivel de sensibilidade 2 Type1, Method A, Sensitivity level 2. |  |  | IAS-IP-0006 ITEM 3.34 |  | 1
Indicação? Indication?
[9 empty] | Sim Yes | Não No
Aprovado? Approved?
[9 empty] | Sim Yes | Não No
20 |  | 73-10-00 FIG. 1 ITEM 004 | 23062792 23064648 | TUBE ASSY, FUEL, HMU OUT TO CEFA |  | IAS-IP-0006 ITEM 3.30 IAS-IP-0006 ITEM 3.35 |  | FPI | Tipo 1, Método A, Nivel de sensibilidade 2 Type1, Method A, Sensitivity level 2. |  |  | IAS-IP-0006 ITEM 3.34 |  | 1
Indicação? Indication?
[9 empty] | Sim Yes | Não No
Aprovado? Approved?
[9 empty] | Sim Yes | Não No
21 |  | 73-10-00 FIG. 1 ITEM 005 | AN833-8J AN833-8K | ELBOW, 0.750-16 |  | IAS-IP-0006 ITEM 3.30 IAS-IP-0006 ITEM 3.35 | [7 empty] | 1
22 |  | 73-10-00 FIG. 1 ITEM 009 | AS1040J0808 AS1040K0808 | ELBOW, FLARED TUBE, 0.750-16, 45° |  | IAS-IP-0006 ITEM 3.30 IAS-IP-0006 ITEM 3.35 | [7 empty] | 1
23 |  | 73-10-00 FIG. 1 ITEM 012 | AS1040J0808 AS1040K0808 | UNION, 0.750-16 |  | IAS-IP-0006 ITEM 3.30 IAS-IP-0006 ITEM 3.35 | [7 empty] | 1
24 |  | 73-10-00 FIG. 1 ITEM 014 | 23060438 | TUBE ASSY, FUEL, HMU TO FIRESHIELD |  | IAS-IP-0006 ITEM 3.30 IAS-IP-0006 ITEM 3.35 |  | FPI | Tipo 1, Método A, Nivel de sensibilidade 2 Type1, Method A, Sensitivity level 2. |  |  | IAS-IP-0006 ITEM 3.34 |  | 1
Indicação? Indication?
[9 empty] | Sim Yes | Não No
Aprovado? Approved?
[9 empty] | Sim Yes | Não No
25 |  | 73-10-00 FIG. 1 ITEM 015 | AS5406J04E AS5406K04E | UNION, 0.4375-20 |  | IAS-IP-0006 ITEM 3.30 IAS-IP-0006 ITEM 3.35 | [7 empty] | 1
26 |  | 73-10-00 FIG. 1 ITEM 017 | AS5406J04E AS5406K04E | UNION, 0.4375-20 |  | IAS-IP-0006 ITEM 3.30 IAS-IP-0006 ITEM 3.35 | [7 empty] | 1
27 |  | 73-10-00 FIG. 2 ITEM 002 | 23064563 | TUBE ASSY, FUEL, FUEL FILTER OUT TO HMU |  | IAS-IP-0006 ITEM 3.30 IAS-IP-0006 ITEM 3.35 |  | FPI | Tipo 1, Método A, Nivel de sensibilidade 2 Type1, Method A, Sensitivity level 2. |  |  | IAS-IP-0006 ITEM 3.34 |  | 1
Indicação? Indication?
[9 empty] | Sim Yes | Não No
Aprovado? Approved?
[9 empty] | Sim Yes | Não No
28 |  | 73-10-00 FIG. 2 ITEM 003 | 23066664 | TUBE ASSY, FUEL, HMU OUT TO FUEL FILTER |  | IAS-IP-0006 ITEM 3.30 IAS-IP-0006 ITEM 3.35 |  | FPI | Tipo 1, Método A, Nivel de sensibilidade 2 Type1, Method A, Sensitivity level 2. |  |  | IAS-IP-0006 ITEM 3.34 |  | 1
Indicação? Indication?
[9 empty] | Sim Yes | Não No
Aprovado? Approved?
[9 empty] | Sim Yes | Não No
29 |  | 73-10-00 FIG. 2 ITEM 004 | AS1038J0808 AS1038K0808 | ELBOW, 0.750-16 |  | IAS-IP-0006 ITEM 3.30 IAS-IP-0006 ITEM 3.35 | [7 empty] | 2
30 |  | 73-10-00 FIG. 2 ITEM 007 | AS5174J08 AS5174K08 | UNION, FLARED TUBE |  | IAS-IP-0006 ITEM 3.30 IAS-IP-0006 ITEM 3.35 | [7 empty] | 2
31 |  | 73-10-00 FIG. 2 ITEM 010 | AS5406J045 AS5406K045 | UNION, 0.4375-20 |  | IAS-IP-0006 ITEM 3.30 IAS-IP-0006 ITEM 3.35 | [7 empty] | 1
32 |  | 75-10-00 FIG. 1 ITEM 001 | 23008036 23066684 6898979 23065590 | TUBE ASSY, ANTI-ICING VALVE TO FRONT SUPPORT |  | IAS-IP-0006 ITEM 3.30 IAS-IP-0006 ITEM 3.35 |  | FPI | Tipo 1, Método A, Nivel de sensibilidade 2 Type1, Method A, Sensitivity level 2. |  |  | IAS-IP-0006 ITEM 3.34 |  | 1
Indicação? Indication?
[9 empty] | Sim Yes | Não No
Aprovado? Approved?
[9 empty] | Sim Yes | Não No
33 |  | 75-10-00 FIG. 1 ITEM 002 | 23064620 | TUBE ASSY, ANTI-ICING VALVE TO SOLENOID |  | IAS-IP-0006 ITEM 3.30 IAS-IP-0006 ITEM 3.35 |  | FPI | Tipo 1, Método A, Nivel de sensibilidade 2 Type1, Method A, Sensitivity level 2. |  |  | IAS-IP-0006 ITEM 3.34 |  | 1
Indicação? Indication?
[9 empty] | Sim Yes | Não No
Aprovado? Approved?
[9 empty] | Sim Yes | Não No
34 |  | 75-10-00 FIG. 1 ITEM 017 | 23001846 23064647 | TUBE ASSY, BLEED VALVE, JUMPER |  | IAS-IP-0006 ITEM 3.30 IAS-IP-0006 ITEM 3.35 |  | FPI | Tipo 1, Método A, Nivel de sensibilidade 2 Type1, Method A, Sensitivity level 2. |  |  | IAS-IP-0006 ITEM 3.34 |  | 1
Indicação? Indication?
[9 empty] | Sim Yes | Não No
Aprovado? Approved?
[9 empty] | Sim Yes | Não No
35 |  | 75-10-00 FIG. 1 ITEM 018 | 23005203 23084761 | FITTING, 45°, SPECIAL |  | IAS-IP-0006 ITEM 3.30 IAS-IP-0006 ITEM 3.35 | [7 empty] | 1
36 |  | 75-10-00 FIG. 1 ITEM 027 | 23066686 | FITTING, TEE, ANTI-ICE CONNECTION, FRONT SUPPORT |  | IAS-IP-0006 ITEM 3.30 IAS-IP-0006 ITEM 3.35 | [7 empty] | 1
Observações / Observations:
Aprovação Approval |  |  | Nome Name |  | Data Date | _______/_______/________ |  | Assinatura Signature
Número Number |  |  | FS.1198