## FS.1195-COMBUSTÃO
|  | FICHA DE SERVIÇO RECORD SHEET | [10 empty] | M250 SERIES C47__
CÓDIGO ¦ CODE IAS-RG-0223 |  | Processo Process | LIMPEZA ¦ NDT CLEANING ¦ NDT | [9 empty] | Revisão Revision |  | 3
O.S: W.O |  |  | Manual: Manual: | Overhaul Manual - CSP22001 | Edição: 2 Edition | Revisão: E2R20 - 72 - 3 Revision |  | Data: June 08,2021 Date: |  |  | TLN: 02127 |  | Seção: Section |  | 72-40-00
|  |  |  | Instrução de Processo | Edição: N/A Edition | Revisão: 01 Revision |  | Data: January 2,2023 Date: |  |  | IAS-IP-0006
Módulo: COMBUSTÃO Module: COMBUSTION |  |  | S/N do Componente: Component S/N |  | P/N do Componente: Component P/N |  |  | S/N do Motor: Engine S/N |  |  | Operador: Operator
ITEM | REFERÊNCIA (IPC) Reference (IPC) |  | PN | DESCRIÇÃO Description | SN | LIMPEZA Cleaning | Carimbo Stamp | NDT | PARÂMETROS DE INSPEÇÃO Inspection Parameters |  | Carimbo Stamp | LIMPEZA PÓS NDT Cleaning after NDT | Carimbo Stamp | QUANTIDADE Quantity | TAG
1 |  | 72-40-00 FIG. 1 ITEM 001 | 6895800 M250-10046 23064612 | TUBE ASSY, COMPRESSOR DISCHARGE AIR |  | IAS-IP-0006 ITEM 3.23 IAS-IP-0006 ITEM 3.30 IAS-IP-0006 ITEM 3.35 |  | FPI | Tipo 1, Método A, Nivel de sensibilidade 2 Type1, Method A, Sensitivity level 2. |  |  | IAS-IP-0006 ITEM 3.34 |  | 2
Indicação? Indication?
[9 empty] | Sim Yes | Não No
[9 empty] | Aprovado? Approved? |  |  | IAS-IP-0006 ITEM 3.26
[9 empty] | Sim Yes | Não No
2 |  | 72-40-00 FIG. 1 ITEM 009 | 6898605 | PLATE, DOUBLER, AIR TUBE FLANGE |  | IAS-IP-0006 ITEM 3.23 IAS-IP-0006 ITEM 3.30 IAS-IP-0006 ITEM 3.35 | [7 empty] | 4
3 |  | 72-40-00 FIG. 1 ITEM 010 | 6895805 | WASHER, ALIGNMENT, AIR TUBE |  | IAS-IP-0006 ITEM 3.23 IAS-IP-0006 ITEM 3.30 IAS-IP-0006 ITEM 3.35 | [7 empty] | 2
4 |  | 72-40-00 FIG. 1 ITEM 014 | 6854255 | VALVE ASSY, BURNER DRAIN |  | IAS-IP-0006 ITEM 3.23 IAS-IP-0006 ITEM 3.30 IAS-IP-0006 ITEM 3.35 | [7 empty] | 1
5 |  | 72-40-00 FIG. 1 ITEM 014A | MS9015-03 | PLUG |  | IAS-IP-0006 ITEM 3.23 IAS-IP-0006 ITEM 3.30 IAS-IP-0006 ITEM 3.35 | [7 empty] | 1
6 |  | 72-40-00 FIG. 1 ITEM 016 | 23030911 M250-10867 M250-10404 M250-10896 | CASE ASSY, OUTER COMBUSTION |  | IAS-IP-0006 ITEM 3.23 IAS-IP-0006 ITEM 3.30 IAS-IP-0006 ITEM 3.35 |  | FPI | Tipo 1, Método A, Nivel de sensibilidade 2 Type1, Method A, Sensitivity level 2. |  |  | IAS-IP-0006 ITEM 3.34 |  | 1
Indicação? Indication?
[9 empty] | Sim Yes | Não No
[9 empty] | Aprovado? Approved? |  |  | IAS-IP-0006 ITEM 3.26
[9 empty] | Sim Yes | Não No
7 |  | 72-40-00 FIG. 1 ITEM 020 | 23064570 M250-10142 23066675 M250-10887 | LINER ASSY, COMBUSTION |  | IAS-IP-0006 ITEM 3.23 IAS-IP-0006 ITEM 3.30 IAS-IP-0006 ITEM 3.35 |  | FPI | Tipo 1, Método A, Nivel de sensibilidade 2 Type1, Method A, Sensitivity level 2. |  |  | IAS-IP-0006 ITEM 3.34 |  | 1
Indicação? Indication?
[9 empty] | Sim Yes | Não No
[9 empty] | Aprovado? Approved? |  |  | IAS-IP-0006 ITEM 3.26
[9 empty] | Sim Yes | Não No
Observações / Observations:
Aprovação Approval |  |  | Nome Name |  | Data Date | _______/_______/________ |  | Assinatura Signature
Número Number |  |  | FS.1195