## FS.1197-GEARBOX
|  | FICHA DE SERVIÇO RECORD SHEET | [10 empty] | M250 SERIES C47__
CÓDIGO ¦ CODE IAS-RG-0223 |  | Processo Process | LIMPEZA ¦ NDT CLEANING ¦ NDT | [9 empty] | Revisão Revision |  | 3
O.S: W.O |  |  | Manual: Manual: | Overhaul Manual - CSP22001 | Edição: 2 Edition | Revisão: E2R20 - 72 - 3 Revision |  | Data: June 08,2021 Date: |  |  | TLN: 02127 |  | Seção: Section |  | 72-60-00
|  |  |  | Instrução de Processo | Edição: N/A Edition | Revisão: 01 Revision |  | Data: January 2,2023 Date: |  |  | IAS-IP-0006
Módulo: REDUTORA Module: GEARBOX |  |  | S/N do Componente: Component S/N |  | P/N do Componente: Component P/N |  |  | S/N do Motor: Engine S/N |  |  | Operador: Operator
ITEM | REFERÊNCIA (IPC) Reference (IPC) |  | PN | DESCRIÇÃO Description | SN | LIMPEZA Cleaning | Carimbo Stamp | NDT | PARÂMETROS DE INSPEÇÃO Inspection Parameters |  | Carimbo Stamp | LIMPEZA PÓS NDT Cleaning after NDT | Carimbo Stamp | QUANTIDADE Quantity | TAG
1 |  | 72-60-00 FIG. 1 ITEM 006 | 23035174 | NOZZLE ASSY, OIL, PINION BEARING |  | IAS-IP-0006 ITEM 3.30 IAS-IP-0006 ITEM 3.35 |  | FPI | Tipo 1, Método A, Nivel de sensibilidade 2 Type1, Method A, Sensitivity level 2. |  |  | IAS-IP-0006 ITEM 3.34 |  | 1
Indicação? Indication?
[9 empty] | Sim Yes | Não No
Aprovado? Approved?
[9 empty] | Sim Yes | Não No
2 |  | 72-60-00 FIG. 1 ITEM 014 | MS9015-04 | PLUG |  | IAS-IP-0006 ITEM 3.30 | [7 empty] | 3
3 |  | 72-60-00 FIG. 1 ITEM 016 | 23005291-__ | ADAPTER, QUICK DISCONNECT MAGNETIC PLUG |  | IAS-IP-0006 ITEM 3.30 | [7 empty] | 1
4 |  | 72-60-00 FIG. 1 ITEM 018 | 23005287 23064626 M250-10472 | PLUG, MAGNETIC QUICK DISCONNECT |  | IAS-IP-0006 ITEM 3.30 | [7 empty] | 1
5 |  | 72-60-00 FIG. 1 ITEM 020 | 23063394 M250-10283 23065470 23065829 23061943 M250-10297 | COVER ASSY, GEARBOX, POWER & ACCESSORY |  | IAS-IP-0006 ITEM 3.18 IAS-IP-0006 ITEM 3.30 IAS-IP-0005 ITEM 4.11 |  | FPI | Tipo 1, Método A, Nivel de sensibilidade 2 Type1, Method A, Sensitivity level 2. |  |  | IAS-IP-0006 ITEM 3.34 |  | 1
Indicação? Indication?
[9 empty] | Sim Yes | Não No
Aprovado? Approved?
[9 empty] | Sim Yes | Não No
6 |  | 72-60-00 FIG. 1 ITEM 021 | 23063395 23064640 M250-10282 23076082 M250-10296 | HOUSING ASSY, GEARBOX, POWER & ACCESSORY |  | IAS-IP-0006 ITEM 3.18 IAS-IP-0006 ITEM 3.30 IAS-IP-0005 ITEM 4.11 |  | FPI | Tipo 1, Método A, Nivel de sensibilidade 2 Type1, Method A, Sensitivity level 2. |  |  | IAS-IP-0006 ITEM 3.34 |  | 1
Indicação? Indication?
[9 empty] | Sim Yes | Não No
Aprovado? Approved?
[9 empty] | Sim Yes | Não No
7 |  | 72-60-00 FIG. 1 ITEM 026 | 6898642 M250-10077 23079106 | GEARSHAFT, SPUR, CENTRIFUGAL BREATHER |  | IAS-IP-0006 ITEM 3.30 |  | MPI | ASTM E 1444 |  |  | IAS-IP-0006 ITEM 3.34 |  | 1
Indicação? Indication?
[9 empty] | Sim Yes | Não No
Aprovado? Approved?
[9 empty] | Sim Yes | Não No
8 |  | 72-60-00 FIG. 1 ITEM 027 | M250-10116 23007151 23053331 | BEARING, BALL |  | IAS-IP-0006 ITEM 3.32 | [7 empty] | 1
9 |  | 72-60-00 FIG. 1 ITEM 028 | M250-10123 6889150 23005746 23053327 | BEARING, BALL |  | IAS-IP-0006 ITEM 3.32 | [7 empty] | 1
10 |  | 72-60-00 FIG. 1 ITEM 029 | M250-10025 23007246 | GEARSHAFT, SPUR, 77 TEETH IDLER |  | IAS-IP-0006 ITEM 3.30 |  | MPI | ASTM E 1444 |  |  | IAS-IP-0006 ITEM 3.34 |  | 1
Indicação? Indication?
[9 empty] | Sim Yes | Não No
Aprovado? Approved?
[9 empty] | Sim Yes | Não No
11 |  | 72-60-00 FIG. 1 ITEM 030 | M250-10118 23008469 23053332 | BEARING, BALL |  | IAS-IP-0006 ITEM 3.32 | [7 empty] | 1
12 |  | 72-60-00 FIG. 1 ITEM 031 | M250-10124 6888540 23005747 23053329 | BEARING, BALL |  | IAS-IP-0006 ITEM 3.32 | [7 empty] | 1
13 |  | 72-60-00 FIG. 1 ITEM 032 | M250-10072 23007247 | GEARSHAFT, SPUR, 26 TEETH IDLER |  | IAS-IP-0006 ITEM 3.30 |  | MPI | ASTM E 1444 |  |  | IAS-IP-0006 ITEM 3.34 |  | 1
Indicação? Indication?
[9 empty] | Sim Yes | Não No
Aprovado? Approved?
[9 empty] | Sim Yes | Não No
14 |  | 72-60-00 FIG. 1 ITEM 033 | M250-10124 6888540 23005747 23053329 | BEARING, BALL |  | IAS-IP-0006 ITEM 3.32 | [7 empty] | 2
15 |  | 72-60-00 FIG. 1 ITEM 034 | M250-10071 6898981 | GEARSHAFT, GENERATOR IDLER |  | IAS-IP-0006 ITEM 3.30 |  | MPI | ASTM E 1444 |  |  | IAS-IP-0006 ITEM 3.34 |  | 1
Indicação? Indication?
[9 empty] | Sim Yes | Não No
Aprovado? Approved?
[9 empty] | Sim Yes | Não No
16 |  | 72-60-00 FIG. 1 ITEM 035 | M250-10118 23008469 23053332 | BEARING, BALL |  | IAS-IP-0006 ITEM 3.32 | [7 empty] | 1
17 |  | 72-60-00 FIG. 1 ITEM 036 | M250-10123 6889150 23005746 23053327 | BEARING, BALL |  | IAS-IP-0006 ITEM 3.32 | [7 empty] | 1
18 |  | 72-60-00 FIG. 1 ITEM 037 | M250-10024 6892285 | GEARSHAFT, STARTER GENERATOR |  | IAS-IP-0006 ITEM 3.30 |  | MPI | ASTM E 1444 |  |  | IAS-IP-0006 ITEM 3.34 |  | 1
Indicação? Indication?
[9 empty] | Sim Yes | Não No
Aprovado? Approved?
[9 empty] | Sim Yes | Não No
19 |  | 72-60-00 FIG. 1 ITEM 038 | M250-10116 23007151 23053331 | BEARING, BALL |  | IAS-IP-0006 ITEM 3.32 | [7 empty] | 2
20 |  | 72-60-00 FIG. 1 ITEM 051 | 23062022 | BRACKET ASSY, SPEED PICKUP HARNESS |  | IAS-IP-0006 ITEM 3.30 | [7 empty] | 1
21 |  | 72-60-00 FIG. 1 ITEM 053 | 23005291-1 | ADAPTER, QUICK DISCONNECT, MAGNETIC PLUG |  | IAS-IP-0006 ITEM 3.30 | [7 empty] | 1
22 |  | 72-60-00 FIG. 1 ITEM 054 | 23057772 | PLUG |  | IAS-IP-0006 ITEM 3.30 | [7 empty] | 1
23 |  | 72-60-00 FIG. 1 ITEM 056 | 23063407 | PLUG |  | IAS-IP-0006 ITEM 3.30 | [7 empty] | 1
24 |  | 72-60-00 FIG. 1 ITEM 057 | 23061944 | ADAPTER ASSY, SELF-CLOSING VALVE QUICK DISCONNECT MAGNETIC PLUG |  | IAS-IP-0006 ITEM 3.30 | [7 empty] | 1
25 |  | 72-60-00 FIG. 1 ITEM 065 | 23005287 | PLUG, MAGNETIC QUICK DISCONNECT |  | IAS-IP-0006 ITEM 3.30 | [7 empty] | 1
26 |  | 72-60-00 FIG. 1 ITEM 067 | 23062026 | PLUG, MAGNETIC, QUICK DISCONNECT |  | IAS-IP-0006 ITEM 3.30 | [7 empty] | 1
27 |  | 72-60-00 FIG. 4 ITEM 001 | M250-10027 6889157 M250-10455 | GEARSHAFT ASSY, SPUR, POWER TRAIN TACHOMETER & PMA |  | IAS-IP-0006 ITEM 3.30 |  | MPI | ASTM E 1444 |  |  | IAS-IP-0006 ITEM 3.34 |  | 1
Indicação? Indication?
[9 empty] | Sim Yes | Não No
Aprovado? Approved?
[9 empty] | Sim Yes | Não No
28 |  | 72-60-00 FIG. 4 ITEM 003 | M250-10118 23008469 23053332 | BEARING, BALL |  | IAS-IP-0006 ITEM 3.32 | [7 empty] | 1
29 |  | 72-60-00 FIG. 4 ITEM 004 | M250-10116 23007151 23053331 | BEARING, BALL |  | IAS-IP-0006 ITEM 3.32 | [7 empty] | 1
30 |  | 72-60-00 FIG. 4 ITEM 005 | M250-10026 23007248 M250-10454 | GEARSHAFT ASSY, FUEL CONTROL, OIL PUMP |  | IAS-IP-0006 ITEM 3.30 |  | MPI | ASTM E 1444 |  |  | IAS-IP-0006 ITEM 3.34 |  | 1
Indicação? Indication?
[9 empty] | Sim Yes | Não No
Aprovado? Approved?
[9 empty] | Sim Yes | Não No
31 |  | 72-60-00 FIG. 4 ITEM 009 | M250-10125 23007157 | BEARING, BALL |  | IAS-IP-0006 ITEM 3.32 | [7 empty] | 1
32 |  | 72-60-00 FIG. 4 ITEM 012 | M250-10116 23007151 23053331 | BEARING, BALL |  | IAS-IP-0006 ITEM 3.32 | [7 empty] | 1
33 |  | 72-60-00 FIG. 4 ITEM 013 | 6889198 | SPACER, SLEEVE, GEARSHAFT BEARING |  | IAS-IP-0006 ITEM 3.32 | [7 empty] | 1
34 |  | 72-60-00 FIG. 4 ITEM 015 | 23078713 M250-10079 23084248 M250-10562 M250-10588 M250-10589 | GEARSHAFT ASSY, HELICAL TORQUEMETER |  | IAS-IP-0006 ITEM 3.30 |  | MPI | ASTM E 1444 |  |  | IAS-IP-0006 ITEM 3.34 |  | 1
Indicação? Indication?
[9 empty] | Sim Yes | Não No
Aprovado? Approved?
[9 empty] | Sim Yes | Não No
35 |  | 72-60-00 FIG. 4 ITEM 016 | 6892838 23071792 | RING, RETAINING, INTERNAL |  | IAS-IP-0006 ITEM 3.30 | [7 empty] | 1
36 |  | 72-60-00 FIG. 4 ITEM 017 | 6898558 | SUPPORT, TORQUEMETER BEARING & SHAFT |  | IAS-IP-0006 ITEM 3.23 |  | MPI | ASTM E 1444 |  |  | IAS-IP-0006 ITEM 3.34 |  | 1
Indicação? Indication?
[9 empty] | Sim Yes | Não No
Aprovado? Approved?
[9 empty] | Sim Yes | Não No
37 |  | 72-60-00 FIG. 4 ITEM 020 | 6889193 | JOURNAL, REAR TORQUEMETER BEARING |  | IAS-IP-0006 ITEM 3.23 |  | MPI | ASTM E 1444 |  |  | IAS-IP-0006 ITEM 3.34 |  | 1
Indicação? Indication?
[9 empty] | Sim Yes | Não No
Aprovado? Approved?
[9 empty] | Sim Yes | Não No
38 |  | 72-60-00 FIG. 4 ITEM 021 | 6895007 | BEARING, BALL |  | IAS-IP-0006 ITEM 3.32 | [7 empty] | 1
39 |  | 72-60-00 FIG. 4 ITEM 022 | 6889191 | SUPPORT, TORQUEMETER & JOURNAL, FLANGED |  | IAS-IP-0006 ITEM 3.30 |  | MPI | ASTM E 1444 |  |  | IAS-IP-0006 ITEM 3.34 |  | 1
Indicação? Indication?
[9 empty] | Sim Yes | Não No
Aprovado? Approved?
[9 empty] | Sim Yes | Não No
40 |  | 72-60-00 FIG. 4 ITEM 024 | 6898785 23068295 23076252 M250-10080 23084249 | GEARSHAFT ASSY, HELICAL POWER TAKEOFF |  | IAS-IP-0006 ITEM 3.30 |  | MPI | ASTM E 1444 |  |  | IAS-IP-0006 ITEM 3.34 |  | 1
Indicação? Indication?
[9 empty] | Sim Yes | Não No
Aprovado? Approved?
[9 empty] | Sim Yes | Não No
41 |  | 72-60-00 FIG. 4 ITEM 025 | M250-10347 | BEARING, INNER RACE |  | IAS-IP-0006 ITEM 3.32 | [7 empty] | 1
42 |  | 72-60-00 FIG. 4 ITEM 026 | M250-10121 6889326 | BEARING, BALL |  | IAS-IP-0006 ITEM 3.32 | [7 empty] | 1
43 |  | 72-60-00 FIG. 4 ITEM 027 | 6892073 | RING, RETAINING |  | IAS-IP-0006 ITEM 3.30 | [7 empty] | 1
44 |  | 72-60-00 FIG. 4 ITEM 029 | 23035272 | CAGE, FLANGED, NO. 2-1/2 BRG SUPPORT |  | IAS-IP-0006 ITEM 3.30 |  | MPI | ASTM E 1444 |  |  | IAS-IP-0006 ITEM 3.34 |  | 1
Indicação? Indication?
[9 empty] | Sim Yes | Não No
Aprovado? Approved?
[9 empty] | Sim Yes | Não No
45 |  | 72-60-00 FIG. 4 ITEM 031 | M250-10117 23007202 6871062 | BEARING, ROLLER |  | IAS-IP-0006 ITEM 3.32 | [7 empty] | 1
46 |  | 72-60-00 FIG. 4 ITEM 033 | 23005273 | SPACER, SLEEVE, NO. 2-1/2 BEARING |  | IAS-IP-0006 ITEM 3.30 |  | MPI | ASTM E 1444 |  |  | IAS-IP-0006 ITEM 3.34 |  | 1
Indicação? Indication?
[9 empty] | Sim Yes | Não No
Aprovado? Approved?
[9 empty] | Sim Yes | Não No
47 |  | 72-60-00 FIG. 4 ITEM 034 | 6893672 23077527 M250-10078 23084247 | GEAR, HELICAL, POWER TRAIN PINION |  | IAS-IP-0006 ITEM 3.30 |  | MPI | ASTM E 1444 |  |  | IAS-IP-0006 ITEM 3.34 |  | 1
Indicação? Indication?
[9 empty] | Sim Yes | Não No
Aprovado? Approved?
[9 empty] | Sim Yes | Não No
48 |  | 72-60-00 FIG. 4 ITEM 035 | 6726656-356 | RING, RETAINING |  | IAS-IP-0006 ITEM 3.30 | [7 empty] | 1
49 |  | 72-60-00 FIG. 4 ITEM 036 | 23030917 23066678 M250-10399 | BEARING, ROLLER |  | IAS-IP-0006 ITEM 3.32 | [7 empty] | 2
50 |  | 72-60-00 FIG. 4 ITEM 040 | 6898835 M250-10081 23086720 | GEARSHAFT, SPARE DRIVE IDLER, HELICAL & SPUR |  | IAS-IP-0006 ITEM 3.30 |  | MPI | ASTM E 1444 |  |  | IAS-IP-0006 ITEM 3.34 |  | 1
Indicação? Indication?
[9 empty] | Sim Yes | Não No
Aprovado? Approved?
[9 empty] | Sim Yes | Não No
51 |  | 72-60-00 FIG. 4 ITEM 041 | 6898829 M250-10021 23086719 | GEARSHAFT, 15 HP SPARE DRIVE |  | IAS-IP-0006 ITEM 3.30 |  | MPI | ASTM E 1444 |  |  | IAS-IP-0006 ITEM 3.34 |  | 1
Indicação? Indication?
[9 empty] | Sim Yes | Não No
Aprovado? Approved?
[9 empty] | Sim Yes | Não No
52 |  | 72-60-00 FIG. 4 ITEM 042 | M250-10123 6889150 23005746 23053327 | BEARING, BALL |  | IAS-IP-0006 ITEM 3.32 | [7 empty] | 1
53 |  | 72-60-00 FIG. 4 ITEM 043 | M250-10118 23008469 23053332 | BEARING, BALL |  | IAS-IP-0006 ITEM 3.32 | [7 empty] | 2
54 |  | 72-60-00 FIG. 4 ITEM 044 | M250-10116 23007151 23053331 | BEARING, BALL |  | IAS-IP-0006 ITEM 3.32 | [7 empty] | 1
55 |  | 72-60-00 FIG. 6 ITEM 001 | 6889336 M250-10398 | BEARING, BALL |  | IAS-IP-0006 ITEM 3.32 | [7 empty] | 1
56 |  | 72-60-00 FIG. 6 ITEM 003 | 6889164 | PISTON ASSY, TORQUEMETER |  | IAS-IP-0006 ITEM 3.30 |  | MPI | ASTM E 1444 |  |  | IAS-IP-0006 ITEM 3.34 |  | 1
Indicação? Indication?
[9 empty] | Sim Yes | Não No
Aprovado? Approved?
[9 empty] | Sim Yes | Não No
57 |  | 72-60-00 FIG. 6 ITEM 006 | 6893071 | RING, EXPANDER |  | IAS-IP-0006 ITEM 3.30 | [7 empty] | 1
58 |  | 72-60-00 FIG. 6 ITEM 007 | 6889158 | SHAFT ASSY, TORQUEMETER SUPPORT |  | IAS-IP-0006 ITEM 3.30 |  | MPI | ASTM E 1444 |  |  | IAS-IP-0006 ITEM 3.34 |  | 1
Indicação? Indication?
[9 empty] | Sim Yes | Não No
Aprovado? Approved?
[9 empty] | Sim Yes | Não No
59 |  | 72-60-00 FIG. 6 ITEM 008 | 6889163 | NUT, TORQUEMETER SUPPORT SHAFT |  | IAS-IP-0006 ITEM 3.30 |  | MPI | ASTM E 1444 |  |  | IAS-IP-0006 ITEM 3.34 |  | 1
Indicação? Indication?
[9 empty] | Sim Yes | Não No
Aprovado? Approved?
[9 empty] | Sim Yes | Não No
60 |  | 72-60-00 FIG. 6 ITEM 014 | 6889161 | WASHER, FLAT |  | IAS-IP-0006 ITEM 3.30 | [7 empty] | 1
61 |  | 72-60-00 FIG. 6 ITEM 015 | 6895007 | BEARING, ROLLER |  | IAS-IP-0006 ITEM 3.32 | [7 empty] | 1
62 |  | 72-60-00 FIG. 6 ITEM 016 | M250-10010 6826835 | GEAR, SPUR, POWER TRAIN IDLER |  | IAS-IP-0006 ITEM 3.30 |  | MPI | ASTM E 1444 |  |  | IAS-IP-0006 ITEM 3.34 |  | 1
Indicação? Indication?
[9 empty] | Sim Yes | Não No
Aprovado? Approved?
[9 empty] | Sim Yes | Não No
63 |  | 72-60-00 FIG. 6 ITEM 024 | M250-10118 23008469 23053332 | BEARING, BALL |  | IAS-IP-0006 ITEM 3.32 | [7 empty] | 1
64 |  | 72-60-00 FIG. 6 ITEM 025 | 23008018 | SHAFT, SUPPORT, IDLER GEAR |  | IAS-IP-0006 ITEM 3.30 |  | MPI | ASTM E 1444 |  |  | IAS-IP-0006 ITEM 3.34 |  | 1
Indicação? Indication?
[9 empty] | Sim Yes | Não No
Aprovado? Approved?
[9 empty] | Sim Yes | Não No
65 |  | 72-60-00 FIG. 6 ITEM 026 | M250-10347 6889337 | BEARING, ROLLER |  | IAS-IP-0006 ITEM 3.32 | [7 empty] | 1
66 |  | 72-60-00 FIG. 6 ITEM 027 | 6889300 | SUPPORT, SEAL |  | IAS-IP-0006 ITEM 3.30 | [7 empty] | 1
67 |  | 72-60-00 FIG. 8 ITEM 001 | 6899407 | CAP, OIL FILTER |  | IAS-IP-0006 ITEM 3.18 IAS-IP-0006 ITEM 3.30 IAS-IP-0005 ITEM 4.11 | [7 empty] | 1
68 |  | 72-60-00 FIG. 8 ITEM 005 | 6870032 6840523 6856089 23068245 | FILTER ASSY, LUBE OIL |  | IAS-IP-0006 ITEM 3.30 IAS-IP-0006 ITEM 3.33 IAS-IP-0006 ITEM 3.35 | [7 empty] | 1
69 |  | 72-60-00 FIG. 8 ITEM 007 | 6895090 | HOUSING ASSY, FILTER, LUBE OIL |  | IAS-IP-0006 ITEM 3.18 IAS-IP-0006 ITEM 3.30 IAS-IP-0005 ITEM 4.11 |  | FPI | Tipo 1, Método A, Nivel de sensibilidade 2 Type1, Method A, Sensitivity level 2. |  |  | IAS-IP-0006 ITEM 3.34 |  | 1
Indicação? Indication?
[9 empty] | Sim Yes | Não No
Aprovado? Approved?
[9 empty] | Sim Yes | Não No
70 |  | 72-60-00 FIG. 8 ITEM 010 | 6843386 | GUIDE ASSY, POPPET, PRESSURE REGULATOR VALVE |  | IAS-IP-0006 ITEM 3.30 | [7 empty] | 1
71 |  | 72-60-00 FIG. 8 ITEM 012 | 6809796 | SPRING, HELICAL COMPRESSION |  | IAS-IP-0006 ITEM 3.30 | [7 empty] | 1
72 |  | 72-60-00 FIG. 8 ITEM 013 | 6840111 | POPPET, VALVE, PRESSURE, REGULATOR |  | IAS-IP-0006 ITEM 3.30 | [7 empty] | 1
73 |  | 72-60-00 FIG. 8 ITEM 014 | MS16627-4075 | RING |  | IAS-IP-0006 ITEM 3.30 | [7 empty] | 1
74 |  | 72-60-00 FIG. 8 ITEM 015 | 6871784 | GUIDE, POPPET, FILTER BYPASS VALVE |  | IAS-IP-0006 ITEM 3.30 | [7 empty] | 1
75 |  | 72-60-00 FIG. 8 ITEM 017 | 6810345 | SPRING, HELICAL COMPRESSION |  | IAS-IP-0006 ITEM 3.30 | [7 empty] | 1
76 |  | 72-60-00 FIG. 8 ITEM 018 | 6820557 23088397 | POPPET, VALVE |  | IAS-IP-0006 ITEM 3.30 | [7 empty] | 1
77 |  | 72-60-00 FIG. 8 ITEM 024 | 6889177 | TUBE, OIL TRANSFER, OIL FILTER INLET |  | IAS-IP-0006 ITEM 3.30 IAS-IP-0006 ITEM 3.35 |  | FPI | Tipo 1, Método A, Nivel de sensibilidade 2 Type1, Method A, Sensitivity level 2. |  |  | IAS-IP-0006 ITEM 3.34 |  | 1
Indicação? Indication?
[9 empty] | Sim Yes | Não No
Aprovado? Approved?
[9 empty] | Sim Yes | Não No
78 |  | 72-60-00 FIG. 8 ITEM 025 | 6889178 | TUBE, OIL TRANSFER, PRESSURE REGULATOR BYPASS FILTER HOUSING |  | IAS-IP-0006 ITEM 3.30 IAS-IP-0006 ITEM 3.33 IAS-IP-0006 ITEM 3.35 |  | FPI | Tipo 1, Método A, Nivel de sensibilidade 2 Type1, Method A, Sensitivity level 2. |  |  | IAS-IP-0006 ITEM 3.34 |  | 1
Indicação? Indication?
[9 empty] | Sim Yes | Não No
Aprovado? Approved?
[9 empty] | Sim Yes | Não No
79 |  | 72-60-00 FIG. 8 ITEM 027 | 23030998 23068298 | JET, PRESSURE OIL, POWER TAKEOFF GEAR |  | IAS-IP-0006 ITEM 3.30 IAS-IP-0006 ITEM 3.33 IAS-IP-0006 ITEM 3.35 |  | FPI | Tipo 1, Método A, Nivel de sensibilidade 2 Type1, Method A, Sensitivity level 2. |  |  | IAS-IP-0006 ITEM 3.34 |  | 1
Indicação? Indication?
[9 empty] | Sim Yes | Não No
Aprovado? Approved?
[9 empty] | Sim Yes | Não No
80 |  | 72-60-00 FIG. 8 ITEM 030 | 23063357 M250-10767 M250-10715 | TUBE, OIL, POWER ACC GEARBOX |  | IAS-IP-0006 ITEM 3.30 IAS-IP-0006 ITEM 3.33 IAS-IP-0006 ITEM 3.35 |  | FPI | Tipo 1, Método A, Nivel de sensibilidade 2 Type1, Method A, Sensitivity level 2. |  |  | IAS-IP-0006 ITEM 3.34 |  | 1
Indicação? Indication?
[9 empty] | Sim Yes | Não No
Aprovado? Approved?
[9 empty] | Sim Yes | Não No
81 |  | 72-60-00 FIG. 8 ITEM 032 | 23061945 23064638 | SCREEN ASSY, PRESSURE OIL |  | IAS-IP-0006 ITEM 3.30 IAS-IP-0006 ITEM 3.33 IAS-IP-0006 ITEM 3.35 | [7 empty] | 1
82 |  | 72-60-00 FIG. 8 ITEM 033 | 23008453 | TUBE, OIL TRANSFER, POWER & GAS PRODUCER TURBINE SCAVENGE OIL & PRESSURE OIL |  | IAS-IP-0006 ITEM 3.30 IAS-IP-0006 ITEM 3.35 |  | FPI | Tipo 1, Método A, Nivel de sensibilidade 2 Type1, Method A, Sensitivity level 2. |  |  | IAS-IP-0006 ITEM 3.34 |  | 3
Indicação? Indication?
[9 empty] | Sim Yes | Não No
Aprovado? Approved?
[9 empty] | Sim Yes | Não No
83 |  | 72-60-00 FIG. 8 ITEM 035 | 23004230 | TRANSFER TUBE & SCREEN ASSY, SCAVENGE OIL |  | IAS-IP-0006 ITEM 3.30 IAS-IP-0006 ITEM 3.35 |  | FPI | Tipo 1, Método A, Nivel de sensibilidade 2 Type1, Method A, Sensitivity level 2. |  |  | IAS-IP-0006 ITEM 3.34 |  | 1
Indicação? Indication?
[9 empty] | Sim Yes | Não No
Aprovado? Approved?
[9 empty] | Sim Yes | Não No
84 |  | 72-60-00 FIG. 11 ITEM 001 | 6898840 M250-10894 | VALVE ASSY, CHECK |  | IAS-IP-0006 ITEM 3.30 IAS-IP-0006 ITEM 3.35 | [7 empty] | 1
85 |  | 72-60-00 FIG. 11 ITEM 011 | 23030993 | COUPLING SHAFT, FLEXIBLE, FUEL CONTROL & OIL PUMP |  | IAS-IP-0006 ITEM 3.30 IAS-IP-0006 ITEM 3.35 |  | MPI | ASTM E 1444 |  |  | IAS-IP-0006 ITEM 3.34 |  | 1
Indicação? Indication?
[9 empty] | Sim Yes | Não No
Aprovado? Approved?
[9 empty] | Sim Yes | Não No
86 |  | 72-60-00 FIG. 11 ITEM 012 | 23039794 M250-10344 23076030 | PUMP ASSY, LUBE OIL |  | IAS-IP-0006 ITEM 3.30 |  | FPI | Tipo 1, Método A, Nivel de sensibilidade 2 Type1, Method A, Sensitivity level 2. |  |  | IAS-IP-0006 ITEM 3.34 |  | 1
Indicação? Indication?
[9 empty] | Sim Yes | Não No
Aprovado? Approved?
[9 empty] | Sim Yes | Não No
87 |  | 72-60-00 FIG. 13 ITEM 002 | M250-10327 23052360 | BODY ASSY, PUMP, PRESSURE OIL |  | IAS-IP-0006 ITEM 3.30 |  | FPI | Tipo 1, Método A, Nivel de sensibilidade 2 Type1, Method A, Sensitivity level 2. |  |  | IAS-IP-0006 ITEM 3.34 |  | 1
Indicação? Indication?
[9 empty] | Sim Yes | Não No
Aprovado? Approved?
[9 empty] | Sim Yes | Não No
88 |  | 72-60-00 FIG. 13 ITEM 012 | M250-10328 23030986 | BODY, SEPARATOR, PRESSURE & SCAVENGE OIL PUMP |  | IAS-IP-0006 ITEM 3.30 |  | FPI | Tipo 1, Método A, Nivel de sensibilidade 2 Type1, Method A, Sensitivity level 2. |  |  | IAS-IP-0006 ITEM 3.34
Indicação? Indication?
[9 empty] | Sim Yes | Não No
Aprovado? Approved?
[9 empty] | Sim Yes | Não No
89 |  | 72-60-00 FIG. 13 ITEM 023 | M250-10329 23039793 | BODY ASSY, PUMP SCAVENGE OIL |  | IAS-IP-0006 ITEM 3.30 |  | FPI | Tipo 1, Método A, Nivel de sensibilidade 2 Type1, Method A, Sensitivity level 2. |  |  | IAS-IP-0006 ITEM 3.34
Indicação? Indication?
[9 empty] | Sim Yes | Não No
Aprovado? Approved?
[9 empty] | Sim Yes | Não No
90 |  | 72-60-00 FIG. 13 ITEM 013 | 23030991 M250-10339 23076029 | COVER ASSY, PUMP, SCAVENGE OIL |  | IAS-IP-0006 ITEM 3.30 |  | FPI | Tipo 1, Método A, Nivel de sensibilidade 2 Type1, Method A, Sensitivity level 2. |  |  | IAS-IP-0006 ITEM 3.34
Indicação? Indication?
[9 empty] | Sim Yes | Não No
Aprovado? Approved?
[9 empty] | Sim Yes | Não No
91 |  | 72-60-00 FIG. 11 ITEM 017 | 6889173 | TUBE, OIL TRANSFER, COMPRESSOR SCAVENGE |  | IAS-IP-0006 ITEM 3.30 |  | FPI | Tipo 1, Método A, Nivel de sensibilidade 2 Type1, Method A, Sensitivity level 2. |  |  | IAS-IP-0006 ITEM 3.34 |  | 1
Indicação? Indication?
[9 empty] | Sim Yes | Não No
Aprovado? Approved?
[9 empty] | Sim Yes | Não No
92 |  | 72-60-00 FIG. 11 ITEM 019 | 6889185 | TUBE, OIL TRANSFER, GEARBOX SCAVENGE OIL PICKUP TO OIL PUMP |  | IAS-IP-0006 ITEM 3.30 |  | FPI | Tipo 1, Método A, Nivel de sensibilidade 2 Type1, Method A, Sensitivity level 2. |  |  | IAS-IP-0006 ITEM 3.34 |  | 1
Indicação? Indication?
[9 empty] | Sim Yes | Não No
Aprovado? Approved?
[9 empty] | Sim Yes | Não No
93 |  | 72-60-00 FIG. 11 ITEM 021 | 6889176 | TUBE, OIL TRANSFER - PRESSURE OIL PUMP INLET, OUTLET & BYPASS RETURN |  | IAS-IP-0006 ITEM 3.30 |  | FPI | Tipo 1, Método A, Nivel de sensibilidade 2 Type1, Method A, Sensitivity level 2. |  |  | IAS-IP-0006 ITEM 3.34 |  | 3
Indicação? Indication?
[9 empty] | Sim Yes | Não No
Aprovado? Approved?
[9 empty] | Sim Yes | Não No
94 |  | 72-60-00 FIG. 11 ITEM 023 | 23053291 23066652 | TUBE ASSY, SCAVENGE OIL GEARBOX, INTERNAL |  | IAS-IP-0006 ITEM 3.30 |  | FPI | Tipo 1, Método A, Nivel de sensibilidade 2 Type1, Method A, Sensitivity level 2. |  |  | IAS-IP-0006 ITEM 3.34 |  | 1
Indicação? Indication?
[9 empty] | Sim Yes | Não No
Aprovado? Approved?
[9 empty] | Sim Yes | Não No
95 |  | 72-60-00 FIG. 13 ITEM 008 | M250-10033 23030989 | GEAR, SPUR, OIL PUMP IDLER |  | IAS-IP-0006 ITEM 3.30 |  | MPI | ASTM E 1444 |  |  | IAS-IP-0006 ITEM 3.34 |  | 1
Indicação? Indication?
[9 empty] | Sim Yes | Não No
Aprovado? Approved?
[9 empty] | Sim Yes | Não No
96 |  | 72-60-00 FIG. 13 ITEM 010 | M250-10029 23030990 | GEARSHAFT ASSY, SPUR, OIL PUMP & GAS PRODUCER TACHOMETER |  | IAS-IP-0006 ITEM 3.30 |  | MPI | ASTM E 1444 |  |  | IAS-IP-0006 ITEM 3.34 |  | 1
Indicação? Indication?
[9 empty] | Sim Yes | Não No
Aprovado? Approved?
[9 empty] | Sim Yes | Não No
97 |  | 72-60-00 FIG. 13 ITEM 027 | M250-10031 6810358 | GEAR, SPUR, OIL PUMP DRIVE |  | IAS-IP-0006 ITEM 3.30 |  | MPI | ASTM E 1444 |  |  | IAS-IP-0006 ITEM 3.34 |  | 1
Indicação? Indication?
[9 empty] | Sim Yes | Não No
Aprovado? Approved?
[9 empty] | Sim Yes | Não No
98 |  | 72-60-00 FIG. 13 ITEM 028 | M250-10028 6810357 | GEAR, SPUR, OIL PUMP IDLER |  | IAS-IP-0006 ITEM 3.30 |  | MPI | ASTM E 1444 |  |  | IAS-IP-0006 ITEM 3.34 |  | 3
Indicação? Indication?
[9 empty] | Sim Yes | Não No
Aprovado? Approved?
[9 empty] | Sim Yes | Não No
99 |  | 72-60-00 FIG. 13 ITEM 029 | M250-10030 6855344 | GEAR, SPUR, OIL PUMP IDLER |  | IAS-IP-0006 ITEM 3.30 |  | MPI | ASTM E 1444 |  |  | IAS-IP-0006 ITEM 3.34 |  | 1
Indicação? Indication?
[9 empty] | Sim Yes | Não No
Aprovado? Approved?
[9 empty] | Sim Yes | Não No
100 |  | 72-60-00 FIG. 13 ITEM 030 | M250-10032 6887139 | GEAR, SPUR, OIL PUMP IDLER |  | IAS-IP-0006 ITEM 3.30 |  | MPI | ASTM E 1444 |  |  | IAS-IP-0006 ITEM 3.34 |  | 2
Indicação? Indication?
[9 empty] | Sim Yes | Não No
Aprovado? Approved?
[9 empty] | Sim Yes | Não No
Observações / Observations:
Aprovação Approval |  |  | Nome Name |  | Data Date | _______/_______/________ |  | Assinatura Signature
Número Number |  |  | FS.1197